## UKT_1
Nr. p.k. | Materiālu , iekārtu nosaukums |  |  |  |  | Tips,marka | Mērv. | Skaits | Piezīmes
Ūdensvada sistēma Ū1 (materiāli)
1 | PE spiediena cauruļvadi PN10, PE100 |  |  |  |  | OD160 | m | 140
2 | PE spiediena cauruļvadi PN10, PE100 |  |  |  |  | OD110 | m | 6
3 | Pazemes tipa eksplutācijas aizbīdnis ar kāta pagarinātāju |  |  |  |  | DN150 | gab. | 1
un kaļamā ķeta kapi bruģa segumā. Spiediena klase
PN10. Kaļamā ķeta kape atbilstoši LVS EN124 ar
iekšējo diametru ne mazāku par 160mm.
4 | Ķeta atloku trejgabals DN150/150/150 | [5 empty] | gab. | 2
5 | Ķeta atloku trejgabals DN150/100/150 | [5 empty] | gab. | 1
6 | Ķeta atloku līkums DN150, 90° | [5 empty] | gab. | 3
7 | Enkurojošs atloku adapteris PE cauruļvadam OD160 | [5 empty] | gab. | 12
8 | Enkurojošs atloku adapteris PE cauruļvadam OD110 | [5 empty] | gab. | 1
9 | Universālais atloku adapteris |  |  |  |  | DN150 | gab. | 2
10 | Betona balsts | [5 empty] | gab. | 4
11 | Dz/betona aka komplektā ar kāpšļiem, tērauda aizsargč., |  |  |  |  | DN1500 | gab. | 2
pamatni, pārsegumu, čuguna vāku zaļajā zonā, slodzes
klase 25t. ar augstuma regulēšanas gredzeniem
un hidroizolāciju pilnā apjomā. H=2,26m
12 | Pazemes tipa ugunsdzēsības hidrants (uzstādāms dz/ |  |  |  |  | DN150 | gab. | 2
betona akā) komplektā ar aizbīdņa kāta pagarinātāju, ķeta
atloku trejgabalu un visiem nepieciešamajiem
savienojumiem un stiprinājumiem. Hidranta stāvvads
siltināts. Betona atbalsta bloks zem līkuma 90°
13 | Esošā bruģa seguma atjaunošana saskaņā ar | [5 empty] | m2 | 12
konstruktīvo shēmu lapā ŪKT-3.
14 | Palīgmateriāli cauruļvadu un akas montāžai | [5 empty] | kompl. | 1
15 | Smilts pabērums zem cauruļvada un šahtas |  |  |  |  | h=20cm | m3 | 25
16 | Smilts apbērums un uzbērums virs cauruļvada |  |  |  |  | h=Ø+20cm | m3 | 67
17 | Smilšaina grunts ar filtrācijas koeficentu K>1,0m/dnn. | [5 empty] | m3 | 288
Ūdensvada sistēma Ū1 (darbu apjomi)
1 | Trases nospraušana | [5 empty] | m | 146
2 | Cauruļvadu montāža tranšejā | [5 empty] | m | 146
3 | Pieslēgums pie esošā tīkla d150 | [5 empty] | vietas | 1
4 | Smilts pabēruma ieklāšana un blietēšana | [5 empty] | m3 | 25
5 | Smilts apbēruma ieklāšana un uzbēruma ieklāšana | [5 empty] | m3 | 67
6 | Šķērsojumi ar esošajām komunikācijām un to | [5 empty] | vietas | 5
atšurfēšana ar rokām bez mehānismiem
7 | Pazemes tipa ekspluatācijas aizbīdņa DN150 ar kapi | [5 empty] | kompl. | 1
asfalta segumā montāža
8 | Tranšejas rakšana | [5 empty] | m3 | 380
9 | Tranšejas aizbēršana ar jaunu pievestu grunti (smilšaina | [5 empty] | m3 | 288
grunts, filtrācijas koeficents K>1,0m/dnn.
10 | Liekās grunts aizvešana uz pasūtītāja norādīto atbērtni | [5 empty] | m3 | 380
11 | Cauruļvadu hidrauliskā pārbaude | [5 empty] | m | 146
12 | Cauruļvadu dezinfekcija | [5 empty] | m | 146
13 | Izpilddokumentācijas izgatavošana un saskaņošana | [5 empty] | m | 146
14 | Izbūvētā ūdensvada nodošana ekspluatācijā | [5 empty] | kompl. | 1
15 | Būvgružu utilizācija | [5 empty] | kompl. | 1
16 | Grunts ūdens līmeņa atsūknēšana visā tranšejas garumā | [5 empty] | m | 146
Amats |  | Uzvārds | Paraksts | Dat. | Ražošanas ēkas Nr.7 jaunbūve. |  |  | Stadija | Lapa | Lapas
BPDV |  | R.Liberts |  | 01.18. |  |  |  | BP | 1 | 4
Projektētājs |  | R.Liberts |  | 01.18.
Iekārtas, materiāli un būvdarbu apjomi.

## UKT_2
Nr. p.k. | Materiālu , iekārtu nosaukums |  |  |  |  | Tips,marka | Mērv. | Skaits | Piezīmes
Sadzīves kanalizācijas sistēma K1 (materiāli)
1 | PP monolītsienu pašteces sadzīves kanalizācijas |  |  |  |  | OD160 | m | 59,2
cauruļvads, ieguldes klase SN8
2 | PP monolītsienu pašteces sadzīves kanalizācijas |  |  |  |  | OD110 | m | 5
cauruļvads, ieguldes klase SN8
3 | Rūpnieciski ražots siltināts pašteces kanalizācijas |  |  |  |  | OD110/200 | m | 6
cauruļvads PP, ieguldes klase SN8
4 | Kanalizācijas plastmasas skataka Ø600 komplektā ar |  |  |  |  | Ø600 | kompl. | 3 | "Wavin" vai ekvivalents
pamatni, augstuma regulējošo cauruli, blīvgumiju,
manžeti, teleskopu, vāka rāmi; peldošā tipa vāku 40 t.
dziļumā no 1,50m - 2,00m
5 | Kanalizācijas plastmasas skataka Ø600 komplektā ar |  |  |  |  | Ø600 | kompl. | 1 | "Wavin" vai ekvivalents
pamatni, augstuma regulējošo cauruli, blīvgumiju,
manžeti, teleskopu, vāka rāmi; vāku zaļajā zonā 25 t.
dziļumā no 1,84m
6 | Palīgmateriāli cauruļvadu un aku montāžai | [5 empty] | kompl. | 1
7 | Smilts pabērums zem cauruļvada |  |  |  |  | h=20cm | m3 | 12
8 | Smilts apbērums un uzbērums virs cauruļvada |  |  |  |  | h=Ø+20cm | m3 | 31
9 | Smilšaina grunts ar filtrācijas koeficentu K>1,0m/dnn. | [5 empty] | m3 | 142
Sadzīves kanalizācijas sistēma K1 (darbu apjomi)
1 | Trases nospraušana | [5 empty] | m | 70,2
2 | Cauruļvadu montāža tranšejā | [5 empty] | m | 70,2
3 | Plastmasas akas montāža | [5 empty] | kompl. | 4
4 | Smilts pabēruma ieklāšana un blietēšana | [5 empty] | m3 | 12
5 | Smilts uzbēruma ieklāšana | [5 empty] | m3 | 31
6 | Tranšejas rakšana | [5 empty] | m3 | 185
7 | Tranšejas aizbēršana ar jaunu pievestu grunti (smilšaina | [5 empty] | m3 | 142
grunts, filtrācijas koeficents K>1,0m/dnn.
8 | Liekās grunts aizvešana uz pasūtītāja norādīto vietu | [5 empty] | m3 | 185
9 | Pieslēgums pie esošā kanalizācijas tīkla d160 pie atzara | [5 empty] | vietas | 1
10 | Pieslēgums pie esošā kanalizācijas tīkla esošajā akā | [5 empty] | vietas | 1
11 | Cauruļvadu CCTV inspekcija | [5 empty] | m | 70,2
12 | Izpilddokumentācijas izgatavošana un saskaņošana | [5 empty] | kompl. | 1
13 | Grunts ūdens līmeņa atsūknēšana visā tranšejas garumā | [5 empty] | m | 70,2
14 | Izbūvēto kanalizācijas cauruļvadu nodošana ekspluatācijā | [5 empty] | kompl. | 1
15 | Būvgružu utilizācija | [5 empty] | kompl. | 1
Amats |  | Uzvārds | Paraksts | Dat. | Ražošanas ēkas Nr.7 jaunbūve. |  |  | Stadija | Lapa | Lapas
BPDV |  | R.Liberts |  | 01.18. |  |  |  | BP | 2 | 4
Projektētājs |  | R.Liberts |  | 01.18.
Iekārtas, materiāli un būvdarbu apjomi.

## UKT_5
Nr. p.k. | Materiālu , iekārtu nosaukums |  |  |  |  | Tips,marka | Mērv. | Skaits | Piezīmes
Lietus kanalizācijas sistēma K2 (materiāli)
1 | PP pašteces lietus kanalizācijas cauruļvads SN8 |  |  |  |  | OD315 | m | 9,7
2 | PP pašteces lietus kanalizācijas cauruļvads SN8 |  |  |  |  | OD200 | m | 493,2
3 | PP pašteces lietus kanalizācijas cauruļvads SN8 |  |  |  |  | OD160 | m | 190,5
4 | Kanalizācijas plastmasas aka Ø600 komplektā ar |  |  |  |  | Ø600 | kompl. | 2 | "Wavin" vai ekvivalents
pamatni, augstuma regulējošo cauruli, blīvgumiju,
manžeti, teleskopu, vāka rāmi; peldošā tipa vāku 40 t.
dziļumā no 1,71m - 2,49m.
5 | Kanalizācijas plastmasas skataka Ø425 komplektā ar |  |  |  |  | Ø425 | kompl. | 21 | "Wavin" vai ekvivalents
pamatni, augstuma regulējošo cauruli, blīvgumiju,
manžeti, teleskopu, vāka rāmi; peldošā tipa vāku 40 t.
dziļumā no 1,00m - 1,50m
6 | Kanalizācijas plastmasas skataka Ø425 komplektā ar |  |  |  |  | Ø425 | kompl. | 6 | "Wavin" vai ekvivalents
pamatni, augstuma regulējošo cauruli, blīvgumiju,
manžeti, teleskopu, vāka rāmi; peldošā tipa vāku 40 t.
dziļumā no 1,50m - 2,00m
7 | Kanalizācijas plastmasas skataka Ø425 komplektā ar |  |  |  |  | Ø425 | kompl. | 1 | "Wavin" vai ekvivalents
pamatni, augstuma regulējošo cauruli, blīvgumiju,
manžeti, teleskopu, vāka rāmi; vāku zaļajā zonā 25 t.
dziļumā 1,90m
8 | Kanalizācijas plastmasas skataka Ø315 komplektā ar |  |  |  |  | Ø315 | kompl. | 3 | "Wavin" vai ekvivalents
pamatni, augstuma regulējošo cauruli, blīvgumiju,
manžeti, teleskopu, vāka rāmi; peldošā tipa vāku 40 t.
dziļumā no 1,00m - 1,50m
9 | Lietus ūdens uztvērējaka - PE gūlija D425, ar nosēddaļu |  |  |  |  | Ø425 | kompl. | 14 | "Wavin" vai ekvivalents
0,5m komplektā ar pamatni, augstuma regulējošo cauruli,
blīvgumiju, manžeti, teleskopu, peldošā tipa restoto vāku
četrstūrveida 0,5mx0,5m, 40tn, un vāka rāmi.
Dziļumā h=1,50m - 2,00m
10 | Revīzija uz notekas |  |  |  |  | OD160 | gab. | 15
11 | Palīgmateriāli cauruļvadu un aku montāžai | [5 empty] | kompl. | 1
12 | Smilts pabērums zem cauruļvada |  |  |  |  | h=20cm | m3 | 105
13 | Smilts apbērums un uzbērums virs cauruļvada |  |  |  |  | h=Ø+20cm | m3 | 326
14 | Smilšaina grunts ar filtrācijas koeficentu K>1,0m/dnn. | [5 empty] | m3 | 1119
Amats |  | Uzvārds | Paraksts | Dat. | Ražošanas ēkas Nr.7 jaunbūve. |  |  | Stadija | Lapa | Lapas
BPDV |  | R.Liberts |  | 01.18. |  |  |  | BP | 3 | 4
Projektētājs |  | R.Liberts |  | 01.18.
Iekārtas, materiāli un būvdarbu apjomi.

## UKT_6
Nr. p.k. | Materiālu , iekārtu nosaukums |  |  |  |  | Tips,marka | Mērv. | Skaits | Piezīmes
Lietus kanalizācijas sistēma K2 (darbu apjomi)
1 | Trases nospraušana | [5 empty] | m | 675,4
2 | Cauruļvadu montāža tranšejā | [5 empty] | m | 675,4
3 | Plastmasas aku un gūliju montāža | [5 empty] | kompl. | 44
4 | Smilts pabēruma ieklāšana un blietēšana | [5 empty] | m3 | 105
5 | Smilts uzbēruma ieklāšana | [5 empty] | m3 | 326
6 | Tranšejas rakšana | [5 empty] | m3 | 1550
7 | Tranšejas aizbēršana ar jaunu pievestu grunti (smilšaina | [5 empty] | m3 | 1119
grunts, filtrācijas koeficents K>1,0m/dnn.
8 | Liekās grunts aizvešana uz pasūtītāja norādīto vietu | [5 empty] | m3 | 1550
9 | Pieslēgums pie esošā kanalizācijas tīkla d200 atzara | [5 empty] | vietas | 1
10 | Cauruļvadu CCTV inspekcija | [5 empty] | m | 675,4
11 | Izpilddokumentācijas izgatavošana un saskaņošana | [5 empty] | kompl. | 1
12 | Grunts ūdens līmeņa atsūknēšana visā tranšejas garumā | [5 empty] | m | 675,4
13 | Izbūvēto kanalizācijas cauruļvadu nodošana ekspluatācijā | [5 empty] | kompl. | 1
14 | Būvgružu utilizācija | [5 empty] | kompl. | 1
Amats |  | Uzvārds | Paraksts | Dat. | Ražošanas ēkas Nr.7 jaunbūve. |  |  | Stadija | Lapa | Lapas
BPDV |  | R.Liberts |  | 01.18. |  |  |  | BP | 4 | 4
Projektētājs |  | R.Liberts |  | 01.18.
Iekārtas, materiāli un būvdarbu apjomi.