## Darbu daudzumu saraksts
DARBU DAUDZUMU SARAKSTS
Nr.p.k. | Darbu nosaukums | Mēra vienība | Daudzums
1 | 2 | 3 | 4
I Sagatavošanas darbi.
II Zemes darbi.
1 | Auguzemes noņemšana vid. 15cm (599m³) biezumā un transportēšana uz atbērtni | m³ | 778.83
2 | Gultnes veidošana (ierakums), lieko grunti (2788m³) transportējot uz atbērtni | m³ | 3624.53
3 | Uzbēruma veidošana (lielākais pieļaujamais organisko piejaukumu daudzums uzbēruma veidošanā izmantojamai gruntij - 2% no masas) | m³ | 300
4 | Zemes klātnes profilēšana | m² | 3983
III Celtniecības darbi
Brauktuve Ev2≥180MPa
1 | Salizturīgās kārtas izbūve hmin=40cm | m³ | 1212
2 | Neaustais ģeotekstils S16 NW | m² | 3333
3 | Šķembu maisījums 0/63 h=20cm | m³ | 606
4 | Šķembu maisījums 0/45 h=15cm | m³ | 454.5
5 | Izsiju maisījums 0/8 h=3 - 5cm | m³ | 121.2
6 | Betona bruģakmens "UNI COLOC" pelēks | m² | 2969.4
7 | Betona bruģakmens "NOSTALITH-L" pelēks | m² | 90.9
8 | Betona apmale BR 100.30.15 uzstādīšana uz betona C16/20 pamata | m | 394
9 | Betona apmale BR 100.22.15 uzstādīšana uz betona C16/20 pamata | m | 51
10 | Slīpo ceļa apmaļu komplekts (1 labā + 1 kreisā) BR100.30/22.15 | kompl. | 21
Stāvvvietas un nojume Ev2≥150MPa
11 | Salizturīgās kārtas izbūve hmin=40cm | m³ | 130.8
12 | Neaustais ģeotekstils S16 NW | m² | 359.7
13 | Šķembu maisījums 0/56 h=15cm | m³ | 49.05
14 | Šķembu maisījums 0/45 h=10cm | m³ | 32.7
15 | Izsiju maisījums 0/8 h=3 - 5cm | m³ | 13.08
16 | Betona bruģakmens "UNI COLOC" pelēks | m² | 251.16
17 | Betona bruģakmens "NOSTALITH-L" pelēks | m² | 21.84
18 | Betona bruģakmens "NOSTALITH-L" sarkans | m² | 51.3
19 | Betona bruģakmens "NOSTALITH-L" melns | m² | 2.7
20 | Ceļu slīpo iebrauktuvju komplekts (1 labā + 1 kreisā+ 13 pamatnes) | kompl. | 2
21 | Betona apmale BR 100.22.15 uzstādīšana uz betona C16/20 pamata | m | 34
22 | Betona apmale BR 100.30.15 uzstādīšana uz betona C16/20 pamata | m | 81
Ietve
23 | Salizturīgās kārtas izbūve hmin=30cm | m³ | 165.6
24 | Šķembu maisījums 0/45 h=15cm | m³ | 82.8
25 | Izsiju maisījums 0/8 h=3 - 5cm | m³ | 22.08
26 | Betona bruģakmens "TAISNSTŪRIS T-6" sarkans | m² | 552
27 | Betona apmale BR 100.20.8 uzstādīšana uz betona C16/20 pamata | m | 326
Apaļakmens segums ar augsni
28 | Zāliens un apaļakmens segums ar augsnes pildījumu, h=20cm | m² | 71
29 | Šķembu maisījums 0/45 h=15cm | m³ | 10.65
30 | Salizturīgās kārtas izbūve hmin=30cm | m³ | 21.3
31 | Stiprināts zāliens | m² | 455
Betona segums
32 | Salizturīgās kārtas izbūve hmin=40cm | m³ | 92.4
33 | Neaustais ģeotekstils S16 NW | m² | 254.1
34 | Šķembu maisījums 0/63 h=20cm | m³ | 46.2
35 | Stiegrots betons C30/37 h=20cm | m³ | 46.2
36 | Ø12 stiegras, 6000 m | kg | 6800
37 | Betona apmale BR 100.30.15 uzstādīšana uz betona C16/20 pamata | m | 73
38 | Zaļās zonas nostiprināšana ar melnzemi h=10 cm biezumā, apsējot ar zāliena sēklu maisījumu | m² | 6276
IV Labiekārtojuma elementi
1 | Atkritumu urnas Contenur "Milenium 80 L Cowl Top" | gab. | 5
2 | Soliņi "MKD UB12" | gab. | 8
3 | Velostatīvi "Pusloka" | gab. | 28
4 | Žogs "Nylofor 3D Pro" | m | 455
5 | Bīdāmie vārti 8.4x2.0 (h) m | gab. | 1
6 | Vārti 4.2x2.0 (h) m | gab. | 1
7 | Vārtiņi 1.2x2.0 (h) m | gab. | 2
8 | Vārti 2.2x2.0 (h) m | gab. | 1
9 | Barjeras l=4.8m | gab. | 2
10 | Lokani signālstabiņi T-Flex ar gofru, sarkans 46 cm | gab. | 10
11 | Alumīnija saliekami karoga masti h=12m | gab. | 3
V Ceļa horizontālo apzīmējumu specifikācija
VI Ceļa zīmju specifikācija
VII Satiksmes organizēšana būvdarbu laikā
Piezīmes:
1. Visi apjomi doti pēc ģeometriskiem izmēriem, t.i., gruntīm bez uzirdinājuma koeficienta
un ģeosintētiskajiem materiāliem bez tehnoloģiskajiem pārklājumiem.
2. Ceļa horizontālos apzīmējumus paredzēts izveidot no krāsas.
3. Uzstādāmas I izmēru grupas zīmes.
4. Gruntīm apjomi doti ar uzirdinājuma koeficientu 1.3.
Sastādīja |  | V.Kurajevs
Pārbaudīja |  | Dz. Cīrule