## Koptame
9.pielikums „Būvuzraudzības darbu izpilde objektā “Ražošanas ēkas Nr.6 būvniecība Ventspils augsto tehnoloģiju parkā””, identifikācijas Nr. VBOP 2018/ 166 ERAF
Būvniecības koptāme
| Būves nosaukums: | Ražošanas ēka Nr.6
| Objekta nosaukums: | Ražošanas ēkas Nr.6 būvniecība Ventspils Augsto tehnoloģiju parks
| Objekta adrese: | Ventspils, Ventspils Augsto tehnoloģiju parks
Tāme sastādīta 2018.gada tirgus cenās, pamatojoties uz SIA „Baltex Group” būvprojekta rasējumiem un darbu apjomiem
| Kopsav.tāmes Nr. | Objekta nosaukums | Objekta izmaksas (euro)
| 1 | Vispārējie būvdarbi | 0
| 2 | Specializētie darbi-iekšējie tīkli, sistēmas | 0
| 3 | Specializētie darbi-ārējie tīkli, sistēmas | 0
| 4 | Teritorijas labiekārtošana | 0
|  | Kopā (bez PVN) | 0

## kops1
Kopsavilkuma aprēķini pa darbu vai konstruktīvo elementu veidiem Nr. 1
Vispārējie būvdarbi
Būves nosaukums: |  | Ražošanas ēka Nr.6
Objekta nosaukums: |  | Ražošanas ēkas Nr.6 būvniecība Ventspils Augsto tehnoloģiju parks
Objekta adrese: |  | Ventspils, Ventspils Augsto tehnoloģiju parks
[5 empty] | Par kopējo summu, euro |  | 0
[5 empty] | Kopējā darbietilpība, c/h |  | 0
[6 empty] | Tāme sastādīta: | 0
Nr.p.k. | Kods, tāmes Nr. | Būvdarbu veids vai konstruktīvā elementa nosaukums |  | Tāmes izmaksas (euro) | Tai skaitā |  |  | Darbietilpība (c/h)
[5 empty] | darba alga (euro) | būvizstrādājumi (euro) | mehānismi (euro)
1 | 1,1 | Sagatavošanās darbi, būvlaukuma uzturēšana
2 | 1,2 | Pamati
3 | 1,3 | Sienas, nesošās konstrukcijas
4 | 1,4 | Kāpnes
5 | 1,5 | Pārsegums
6 | 1,6 | Jumti
7 | 1,7 | Grīdas
8 | 1,8 | Ailu aizpildījuma elementi
9 | 1,9 | Iekšējie apdares darbi
10 | 1,10 | Fasāde
11 | 1,11 | Nojumes būvniecība
12 | 1,12 | Dažādi darbi
13 | 1.13 | Transformatora apakšstacijas būvdarbi
Kopā
Virsizdevumi |  |  | %
tai skaitā darba aizsardzība
Peļņa |  |  | %
Kopā bez PVN

## 1,1
Būvdarbu apjomu saraksts Nr. |  |  | 1,1
Sagatavošanās darbi, būvlaukuma uzturēšana
Būves nosaukums: Ražošanas ēka Nr.6 | Ražošanas ēka Nr.6
Objekta nosaukums: Ražošanas ēkas Nr.6 būvniecība Ventspils Augsto tehnoloģiju parks | Ražošanas ēkas Nr.6 būvniecība Ventspils Augsto tehnoloģiju parks
Objekta adrese: Ventspils, Ventspils Augsto tehnoloģiju parks | Ventspils, Ventspils Augsto tehnoloģiju parks
Nr.p.k. |  | Darba nosaukums | Mērvienība | Daudzums
Sagatavošanās darbi, būvlaukuma uzturēšana
0 |  | BK
1 |  | Ēkas asu nospraušana, celtniecības ģeotehniskā uzraudzība | kpl | 1
2 |  | Gruntsūdens pazemināšana ( 0 ciklam, ) | kpl | 1
3 |  | Augsnes virskārtas u.c.noņemšana un aizvešana. | m3 | 4110
4 |  | Grunts rakšana ar ekskavatoru, iekraujot grunti automašīnā-pašizgāzējā | m3 | 4700
5 |  | Grunts rakšana ar rokām | m3 | 514
6 |  | Būvbedres un tranšejas aizbēršana ar buldozeru ar pievesto smilti pamatiem | m3 | 8600
7 |  | Būvbedres un tranšejas aizbēršana ar rokām ar pievesto smilti pamatiem | m3 | 167
8 |  | Liekās grunts aizvešana uz pasūtītāja norādīto atbērtni Saules ielā 143, Ventspilī, t.sk. deponēšanas izmaksas | m3 | 5214
Kopā
Piezīmes:
Būvuzņēmējam jādod pilna apjoma tendera cenu piedāvājums, ieskaitot palīgdarbus un materiālus, kas nav uzrādīti apjomu sarakstā un projektā, bet ir nepieciešami projektētās ēkas būvniecībai un nodošanai ekspluatācijā.

## 1,2
Būvdarbu apjomu saraksts Nr. |  |  | 1,2
Pamati
Būves nosaukums: Ražošanas ēka Nr.6
Objekta nosaukums: Ražošanas ēkas Nr.6 būvniecība Ventspils Augsto tehnoloģiju parks
Objekta adrese: Ventspils, Ventspils Augsto tehnoloģiju parks
Nr.p.k. |  | Darba nosaukums | Mērvienība | Daudzums
| 0 | Pamati
0 |  | Pāļu pamati (DZK-02.1)
1 |  | Pālu 300x300 izbūve vid.h=16 m.Veikt dzelzsbetona pāļu nestspējas pārbaudi uz statisko slodzi 12 testa pāļiem. Pāļu galu nociršana,stiegrojuma sagatavošana režģoga betonēšanai,būvgružu savākšana,aizvešana uz atbērtni. Tehnikas mobilizācija-demobilizācija. | gb | 464
0 |  | Režģogi (DZK-03,1--- 03.9)
2 |  | Veidņu uzstādīšana ,nojaukšana betona pamatojumam | m2 | 32
3 |  | Inventāro veidņu uzstādīšana,eļļošana pamatiem un nojaukšana ,noma | m2 | 1190
4 |  | Šķembu pamatojuma ierīkošana fr.20-40,blīvā veidā ,novibrējot | m3 | 25.28
5 |  | Armatūras sietu izgatavošana ,uzstādīšana,fiksatoru uzstādīšana pamatiem . | kg | 17826
0 |  | Armatūra B500B | kg | 20499.9
0 |  | distanceri, armatūras sienamais materiāls, ieliekamās detaļas uc paligmateriāli | kpl | 1
6 |  | Peiko PPM/HPM (vai ekvivalents) montāža | gb | 388
0 |  | Peiko HPM 16P | gb | 136
0 |  | Peiko PPM 30P | gb | 36
0 |  | PeikoPPM 36P | gb | 140
0 |  | Peiko PPM 39P | gb | 76
7 |  | Betona C35/45+ XC2 iestrādāšana pamatu konstrukcijās,novibrējot,betonu padod ar sūkni | m3 | 14.92
0 |  | Betons C35/45+XC2 | m3 | 15.666
0 |  | Sūknis | h | 3.73
8 |  | Betona C40/45iestrādāšana pamatu konstrukcijās,novibrējot,betonu padod ar sūkni | m3 | 140.95
0 |  | Betons C40/45 | m3 | 147.9975
0 |  | Sūknis | h | 35.2375
9 |  | Betona C12/15 iestrādāšana pamatu konstrukcijās,novibrējot,betonu padod ar sūkni | m3 | 6.5
0 |  | Betons C12/15 | m3 | 6.5
0 |  | Sūknis | h | 1.625
10 |  | Kolonnu apbetonēšana ar smalkgaudainu betonu pēc to montāžas | gb | 64
11 |  | Pamatu horizontālā hidroizolācija uz cementa bāzes | m² | 21.5
0 |  | Monolītā dz.betona cokola sija (DzK-04.1--Dzk-04.2)
12 |  | Šķembu pamatojuma ierīkošana fr.20-40,blīvā veidā ,novibrējot | m3 | 13
13 |  | Inventāro veidņu uzstādīšana,eļļošana pamatiem un nojaukšana ,noma | m2 | 960
14 |  | Armatūras sietu izgatavošana ,uzstādīšana,fiksatoru uzstādīšana | kg | 10160
0 |  | Armatūra B500B | kg | 11684
0 |  | distanceri, armatūras sienamais materiāls, ieliekamās detaļas uc paligmateriāli | kpl | 1
15 |  | Betona C12/15 iestrādāšana grīdas konstrukcijās,novibrējot,betonu padod ar sūkni | m3 | 3
0 |  | Betons C12/15 | m3 | 3.15
0 |  | Sūknis | h | 0.75
16 |  | Betona iestrādāšana pamatu konstrukcijās,novibrējot,betonu padod ar sūkni | m3 | 96
0 |  | Betons C25/30+XC2 | m3 | 100.8
0 |  | Sūknis | h | 24
Kopā
Piezīmes:
Būvuzņēmējam jādod pilna apjoma tendera cenu piedāvājums, ieskaitot palīgdarbus un materiālus, kas nav uzrādīti apjomu sarakstā un projektā, bet ir nepieciešami projektētās ēkas būvniecībai un nodošanai ekspluatācijā.

## 1,3
Būvdarbu apjomu saraksts Nr. |  |  | 1,3
Sienas, nesošās konstrukcijas
Būves nosaukums: Ražošanas ēka Nr.6
Objekta nosaukums: Ražošanas ēkas Nr.6 būvniecība Ventspils Augsto tehnoloģiju parks
Objekta adrese: Ventspils, Ventspils Augsto tehnoloģiju parks
Nr.p.k. |  | Darba nosaukums | Mērvienība | Daudzums
| 0 | Sienas, nesošās konstrukcijas
0 |  | Dz.betona kolonnas (DzK-05.1)
1 |  | Saliekamo dz.betona kolonnu montāža t.sk. ieliekamās detaļas | gb | 64
|  | DZK-1 | gb | 1
|  | DZK-ls | gb | 1
|  | DZK-1.1 | gb | 1
|  | DZK-2 | gb | 7
|  | DZK-2s | gb | 4
|  | DZK-3 | gb | 1
|  | DZK-4 | gb | 1
|  | DZK-5 | gb | 10
|  | DZK-5.1 | gb | 1
|  | DZK-6 | gb | 1
|  | DZK-7 | gb | 1
|  | DZK-8 | gb | 1
|  | DZK-8s | gb | 1
|  | DZK-9 | gb | 1
|  | DZK-10 | gb | 1
|  | DZK-11 | gb | 1
|  | DZK-12 | gb | 1
|  | DZK-13 | gb | 1
|  | DZK-14 | gb | 1
|  | DZK-14.1 | gb | 1
|  | DZK-15 | gb | 1
|  | DZK-15.1 | gb | 1
|  | DZK-16 | gb | 1
|  | DZK-17 | gb | 6
|  | DZK-17.1 | gb | 1
|  | DZK-17.1s | gb | 1
|  | DZK-19 | gb | 1
|  | DZK-19s | gb | 1
|  | DZK-20 | gb | 1
|  | DZK-21 | gb | 1
|  | DZK-22 | gb | 1
|  | DZK-23 | gb | 1
|  | DZK-24 | gb | 1
|  | DZK-25 | gb | 1
|  | DZK-26 | gb | 1
|  | DZK-26s | gb | 1
|  | DZK-27 | gb | 1
|  | DZK-28 | gb | 1
|  | DZK-28s | gb | 1
|  | DZK-29 | gb | 1
|  | DZK-30 | gb | 1
0 |  | Palīgmateriāli | kpl. | 1
0 |  | Kolonnas (MK03)
2 |  | Tērauda konstrukciju izgatavošana, piegāde, montāža, ieskaitot tērauda konstrukciju virsmu apstrādi, atbilstoši BK daļas prasībām | kg | 19510
0 |  | Tērauda konstrukcijas apstrādātas atbilstoši BK daļas norādījumiem tai skaitā ugunsdrošais krāsojums | kg | 21461
0 |  | Palīgmateriāli -skrūves,uzgriežņi u.c. | kpl | 1
3 |  | Kolonnu apbetonēšana ar smalkgaudainu betonu pēc to montāžas | m3 | 2.65
0 |  | S1,S1* , S2,S2*
0 |  | Sastatņu uzstādīšana ,nojaukšana ieskaitot nomu(iekļaujot sastatņu aizsargsietu) iekļauts fasādes darbu tāmē
4 |  | Sienu sendviča tipa paneļa b=200 mm ar akmens vates siltumizolāciju montāža, tai skaitā visi papildelementi(stūri, cokola profili, ailu apdares elementi, skārda pieslēgumi, nosedzošie profili , stiprinājumi u.c.) Sendviča paneļi ārsienām ar akmens vates siltumizolāciju (Svars≤27,2kg/m²; u≤0,20W/m²K; Rw≥29dB; Ugunsreakcijas klase A2-s1, d0; EI30, piem. RUUKKI SANDWICH PANEL SPB WE ENERGY | m2 | 2550
5 |  | Gipškartona starpsienu karkasa (50mm) izbūve | m2 | 255
6 |  | Akmens vates (PAROC ) iestrāde karkasā siltuma /skaņas izolācijai 50 mm | m2 | 255
7 |  | Karkasu apšūšana ar ugunsdrošo ģipškartonu (1kārtas) | m2 | 255
0 |  | Ģipškartona plātne GKB | m2 | 267.75
0 |  | Knauf skrūves TN 25 mm gara | 100gb | 40.8
0 |  | S3; S3*;S5
8 |  | Sastatņu uzstādīšana ,nojaukšana ieskaitot nomu(iekļaujot sastatņu aizsargsietu) | m2 | 4580
9 |  | Sienu sendviča tipa paneļa b=100 mm ar akmens vates siltumizolāciju montāža, tai skaitā visi papildelementi(stūri, cokola profili, ailu apdares elementi, skārda pieslēgumi, nosedzošie profili , stiprinājumi u.c.) Starpsienu sendviča paneļi ar poliizocianurāta siltumizolāciju (Svars≤12,1kg/m²; u≤0,22W/m²K; Rw≥24dB; Ugunsreakcijas klase B-s1, d0; EI30, piem. RUUKKI SENDVIČA PANELIS SP2B X-PIR ENERGY vai ekvivalents) | m2 | 4580
10 |  | Gipškartona starpsienu karkasa (50mm) izbūve S-3, S-3* | m2 | 75
11 |  | Akmens vates (PAROC vai ekvivalents) iestrāde karkasā siltuma /skaņas izolācijai 50 mm | m2 | 75
12 |  | Karkasu apšūšana ar standarta ģipškartonu (1kārtas) S-3 | m2 | 50
0 |  | Ģipškartona plātne GKB | m2 | 52.5
0 |  | Knauf skrūves TN 25 mm gara | 100gb | 8
13 |  | Karkasu apšūšana ar mitrumizturīgo ģipškartonu (1kārtā) S-3 | m2 | 25
0 |  | Ģipškartona plātne GKBI | m2 | 26.25
0 |  | Knauf skrūves TN 25 mm gara | 100gb | 4
13a |  | Sastatņu uzstādīšana ,nojaukšana ieskaitot nomu(iekļaujot sastatņu aizsargsietu) tai skaitā apmetuma ierīkošanai | m2 | 330
0 |  | S4
14 |  | Sienu mūrēšana no FIBO blokiem 200 mm | m3 | 66
0 |  | FIBO Efekt 3 vai ekvivalenti bloki 200mm | m3 | 61.38
0 |  | Cementa java | m3 | 9.9
0 |  | Stiegrojums FIBO | m | 1262.6087
0 |  | S6; S6*
15 |  | Gipškartona starpsienu karkasa (75mm) izbūve | m2 | 760
16 |  | Gipškartona starpsienu karkasa (75mm) izbūve | m2 | 760
17 |  | Minerālvates ROCKWOOL Rocksonic Super (vai ekvivalents) iestrāde karkasā siltuma /skaņas izolācijai 150 mm | m2 | 760
18 |  | Karkasu apšūšana ar ģipškartonu (2kārtas) | m2 | 1190
0 |  | Knauf skrūves TN 25 mm gara | 100gb | 83.3
0 |  | Knauf skrūves TN 35 mm gara | 100gb | 178.5
0 |  | Ģipškartons parastais GKB | m2 | 1309
0 |  | Ģipškartons parastais GKB | m2 | 1309
19 |  | Karkasu apšūšana ar ģipškartonu (2kārtas) | m2 | 330
0 |  | Knauf skrūves TN 25 mm gara | 100gb | 23.1
0 |  | Knauf skrūves TN 35 mm gara | 100gb | 49.5
0 |  | Ģipškartons parastais GKBI | m2 | 363
0 |  | Ģipškartons parastais GKBI | m2 | 363
0 |  | S7
20 |  | Gipškartona starpsienu karkasa (75mm) izbūve | m2 | 70
21 |  | Akmens vates (PAROC ) iestrāde karkasā siltuma / skaņas izolācijai | m2 | 70
0 |  | Paroc EXTRA (vai ekvivalents) 75 mm | m2 | 73.5
22 |  | Karkasu apšūšana ar ģipškartonu (2kārtas) | m2 | 140
0 |  | Knauf skrūves TN 25 mm gara | 100gb | 9.8
0 |  | Knauf skrūves TN 35 mm gara | 100gb | 21
0 |  | Ģipškartons parastais GKB Knauf | m2 | 154
0 |  | Ģipškartons parastais GKB Knauf | m2 | 154
0 |  | Mezgls A
23 |  | Mezgla A izbūve: | kpl. | 1
0 |  | OSB plāksne | m2 | 6.2
0 |  | Ģipškartona plātne GKFI Knauf | m2 | 1.8
0 |  | Akmens vate | m3 | 0.6
|  | Palīgmateriāli | kpl. | 1
0 |  | WC starpsienas
24 |  | Saliekamo WC šķērssienu montāža | m | 15
0 |  | Laminēts mitrumizturīgs KSP, monolīts lamināts, profillīstes anodēts alumīnijs, durvis, CONA 25 vai ekvivalents | m | 15
0 |  | Doku šelters
25 |  | Doku šeltera , bamperu montāža | kpl. | 3
26 |  | Buferu montāža Hormann vai ekvivalents | kpl. | 6
27 |  | Rampu montāža Hormann vai ekvivalents | kpl. | 3
Kopā
Piezīmes:
Būvuzņēmējam jādod pilna apjoma tendera cenu piedāvājums, ieskaitot palīgdarbus un materiālus, kas nav uzrādīti apjomu sarakstā un projektā, bet ir nepieciešami projektētās ēkas būvniecībai un nodošanai ekspluatācijā.

## 1,4
Būvdarbu apjomu saraksts Nr. |  |  | 1,4
Kāpnes
Būves nosaukums: Ražošanas ēka Nr.6
Objekta nosaukums: Ražošanas ēkas Nr.6 būvniecība Ventspils Augsto tehnoloģiju parks
Objekta adrese: Ventspils, Ventspils Augsto tehnoloģiju parks
Nr.p.k. |  | Darba nosaukums | Mērvienība | Daudzums
| 0 | Kāpnes
Kāpnes K-1
MK-11
1 |  | Inventāro veidņu uzstādīšana, eļļošana un nojaukšana, noma | m2 | 15
2 |  | Armatūras sietu izgatavošana, uzstādīšana, fiksatoru uzstādīšana | t | 0.198
0 |  | armatūra B500B | t | 0.2277
0 |  | distanceri, armatūras sienamais materiāls, ieliekamās detaļas u.c. palīgmateriāli | kpl | 1
3 |  | Konstrukciju betonēšana | m3 | 1.7
0 |  | betons C25/30+XC2 | m3 | 1.785
0 |  | sūknis | h | 0.425
4 |  | Enkuru ierīkošana (Peikko HPM 16L) | gab | 20
5 |  | Tērauda konstrukciju izgatavošana, piegāde, montāža | t | 1.06
0 |  | tērauda konstrukcijas apstrādātas atbilstoši BK norādījumiem | t | 1.166
0 |  | palīgmateriāli - uzgriežņi, paplāksnes u.c | kpl | 1
6 |  | Režģoti pakāpieni 1200x260 mm | gb | 17
7 |  | Režģoti pakāpieni 1200x500 mm | gb | 3
8 |  | Režģoti platforma 1200x700 mm | gb | 1
Kāpnes K-2
MK-11,1
9 |  | Inventāro veidņu uzstādīšana, eļļošana un nojaukšana, noma | m2 | 20
10 |  | Armatūras sietu izgatavošana, uzstādīšana, fiksatoru uzstādīšana | t | 0.29
0 |  | armatūra B500B | t | 0.3335
0 |  | distanceri, armatūras sienamais materiāls, ieliekamās detaļas u.c. palīgmateriāli | kpl | 1
11 |  | Konstrukciju betonēšana | m3 | 2.4
0 |  | betons C25/30+XC2 | m3 | 2.52
0 |  | sūknis | h | 0.6
12 |  | Enkuru ierīkošana (Peikko HPM 16L) | gab | 28
13 |  | Tērauda konstrukciju izgatavošana, piegāde, montāža | t | 1.491
0 |  | tērauda konstrukcijas apstrādātas atbilstoši BK norādījumiem | t | 1.6401
0 |  | palīgmateriāli - uzgriežņi, paplāksnes u.c | kpl | 1
14 |  | Režģoti pakāpieni 1200x260 mm | gb | 23
15 |  | Režģoti pakāpieni 1200x500 mm | gb | 5
16 |  | Režģoti platforma 1200x700 mm | gb | 1
Margas
17 |  | Margas M1 montāža saskaņā ar ARD-1-8 | m | 20.4
18 |  | Margas M1 montāža saskaņā ar ARD-1-9 | m | 11.3
19 |  | Margas M2 montāža saskaņā ar ARD-1-9 | m | 2.3
20 |  | Margas M3 montāža saskaņā ar ARD-1-9 | m | 1.5
21 |  | Margas M4 montāža saskaņā ar ARD-1-9 | m | 0.2
22 |  | Margas M1 montāža saskaņā ar ARD-1-10 | m | 7.4
23 |  | Margas M2 montāža saskaņā ar ARD-1-10 | m | 2
24 |  | Margas M3 montāža saskaņā ar ARD-1-10 | m | 8.4
25 |  | Margas M4 montāža saskaņā ar ARD-1-10 | m | 2.3
26 |  | Margas M5 montāža saskaņā ar ARD-1-10 | m | 1.5
27 |  | Margas M6 montāža saskaņā ar ARD-1-10 | m | 0.2
28 |  | Margas LM1 montāža saskaņā ar ARD-1-11 | m | 20.1
29 |  | Margas LM2 montāža saskaņā ar ARD-1-11 | m | 136.2
Kopā
Piezīmes:
Būvuzņēmējam jādod pilna apjoma tendera cenu piedāvājums, ieskaitot palīgdarbus un materiālus, kas nav uzrādīti apjomu sarakstā un projektā, bet ir nepieciešami projektētās ēkas būvniecībai un nodošanai ekspluatācijā.

## 1,5
Būvdarbu apjomu saraksts Nr. |  |  | 1,5
Pārsegums
Būves nosaukums: Ražošanas ēka Nr.6
Objekta nosaukums: Ražošanas ēkas Nr.6 būvniecība Ventspils Augsto tehnoloģiju parks
Objekta adrese: Ventspils, Ventspils Augsto tehnoloģiju parks
Nr.p.k. |  | Darba nosaukums | Mērvienība | Daudzums
| 0 | Pārsegums
0 |  | 1. stāva pārsegums (DZK-5.1)
1 |  | Saliekamā dzelzsbetona pārseguma paneļu HCS260 montāža | m2 | 348
2 |  | Paneļu savienojošā stiegrojuma un enkurojuma uzstādīšana | t | 0.49
3 |  | Starppaneļu šuvju un dobumu monolitizēšana | m3 | 14
4 |  | Neopirēna lentas iebūve | m | 118
0 |  | Kopnes (MK04--MK-04.9)
4 |  | Tērauda konstrukciju izgatavošana, piegāde, montāža, ieskaitot tērauda konstrukciju virsmu apstrādi, atbilstoši BK daļas prasībām | kg | 116187
0 |  | Tērauda konstrukcijas apstrādātas atbilstoši BK daļas norādījumiem tai skaitā ugunsdrošais krāsojums | kg | 127805.7
0 |  | Palīgmateriāli -skrūves,uzgriežņi u.c. | kpl | 1
0
0 |  | 2. stāva konstrukcijas(MK-3,1A)
5 |  | Tērauda konstrukciju izgatavošana, piegāde, montāža, ieskaitot tērauda konstrukciju virsmu apstrādi, atbilstoši BK daļas prasībām | kg | 16900
0 |  | Tērauda konstrukcijas apstrādātas atbilstoši BK daļas norādījumiem tai skaitā ugunsdrošais krāsojums | kg | 18590
0 |  | Palīgmateriāli -skrūves,uzgriežņi u.c. | kpl | 1
0 |  | Termoeļļu cauruļu balstošās konstrukcijas(MK-3,2A)
6 |  | Tērauda konstrukciju izgatavošana, piegāde, montāža, ieskaitot tērauda konstrukciju virsmu apstrādi, atbilstoši BK daļas prasībām | kg | 5449
0 |  | Tērauda konstrukcijas apstrādātas atbilstoši BK daļas norādījumiem tai skaitā ugunsdrošais krāsojums | kg | 5993.9
0 |  | Palīgmateriāli -skrūves,uzgriežņi u.c. | kpl | 1
0 |  | Platformas asīs 10-11/D (MK-3,3A)
7 |  | Tērauda konstrukciju izgatavošana, piegāde, montāža, ieskaitot tērauda konstrukciju virsmu apstrādi, atbilstoši BK daļas prasībām | kg | 3025
0 |  | Tērauda konstrukcijas apstrādātas atbilstoši BK daļas norādījumiem tai skaitā ugunsdrošais krāsojums | kg | 3327.5
0 |  | Palīgmateriāli -skrūves,uzgriežņi u.c. | kpl | 1
8 |  | Armatūras sietu izgatavošana ,uzstādīšana,fiksatoru uzstādīšana | t | 0.38
9 |  | Grīdas betonēšana Betons C25/30+XC1 | m3 | 2.7
0
0 |  | Kopņu augšjoslas un apakšjoslas (MK-05.1;MK-06.1-06.3)
10 |  | Tērauda konstrukciju izgatavošana, piegāde, montāža, ieskaitot tērauda konstrukciju virsmu apstrādi, atbilstoši BK daļas prasībām | kg | 42603.6
0 |  | Tērauda konstrukcijas apstrādātas atbilstoši BK daļas norādījumiem tai skaitā ugunsdrošais krāsojums | kg | 46863.96
0 |  | Palīgmateriāli -skrūves,uzgriežņi u.c. | kpl | 1
0
0 |  | Montāžas notinumi (MK-09,2)
11 |  | Tērauda konstrukciju izgatavošana, piegāde, montāža, ieskaitot tērauda konstrukciju virsmu apstrādi, atbilstoši BK daļas prasībām | kg | 20898
0 |  | Tērauda konstrukcijas apstrādātas atbilstoši BK daļas norādījumiem tai skaitā ugunsdrošais krāsojums | kg | 22987.8
0 |  | Palīgmateriāli -skrūves,uzgriežņi u.c. | kpl | 1
Kopā
Būvuzņēmējam jādod pilna apjoma tendera cenu piedāvājums, ieskaitot palīgdarbus un materiālus, kas nav uzrādīti apjomu sarakstā un projektā, bet ir nepieciešami projektētās ēkas būvniecībai un nodošanai ekspluatācijā.

## 1,6
Būvdarbu apjomu saraksts Nr. |  |  | 1,6
Jumti
Būves nosaukums: Ražošanas ēka Nr.6
Objekta nosaukums: Ražošanas ēkas Nr.6 būvniecība Ventspils Augsto tehnoloģiju parks
Objekta adrese: Ventspils, Ventspils Augsto tehnoloģiju parks
Nr.p.k. |  | Darba nosaukums | Mērvienība | Daudzums
0 |  | Jumti
1 |  | Jumta nesošā profīla montāža | m2 | 6062
0 |  | Ruuki nesošais profils T153-40L-840 (vai ekvivalents) | m2 | 6971.3
0 |  | Paļigmateriāli (skrūves u.c) | kpl | 1
2 |  | Lēzeno jumtu izolācija Paroc (vai ekvivalents) | m2 | 6062
0 |  | Cietās akmens vates plāksnes (Virsslānis; λᴅ≤0,038W/mK; Ugunsdrošības klase A1; Skaņas absorbcija αw≥1.0; Gaisa caurlaidības pretestība Ra> 6kPa·s·m-2; Ūdens tvaika caurlaidība μ = 1; Punkta slodze ≥ 650 N; Virskārtas stiprība spiedē (10% def.)≥ 70 kPa, piem. ROCKWOOL MONROCK MAX E) 50 mm | m2 | 6365.1
3 |  | Izolācijas plèves ieklâšana | m2 | 6062
0 |  | Tvaika izolācijas plēve, salīmēta ar līmlenti (Svars 139 g/m²; Stiepes pretestība pa šķiedrām 360N/5cm; Stiepes pretestība pret šķiedrām 300N/5cm; Ūdens tvaiku difūzijai ekvivalentaisgaisa slāņa biezuma diapazons Sd 0,05....>30m; Ugunsizturības klase E, piem. DuPont AirGuard Smart) | m2 | 7274.4
4 |  | Siltumizolācijas ieklāšana, dībeļošana | m2 | 6062
0 |  | Akmens vates plāksnes (Apakšslānis 130+100; λᴅ≤0,036W/mK; Ugunsdrošības klase A1; Skaņas absorbcija αw≥1.0; Gaisa caurlaidības pretestība Ra> 6kPa·s·m-2; Ūdens tvaika caurlaidība μ = 1; Punkta slodze ≥ 300 N; Virskārtas stiprība spiedē (10% def.)≥ 30 kPa, piem. ROCKWOOL ROOFROCK 30 E) | m2 | 6365.1
5 |  | Lēzeno jumtu virskārtas izolācija Paroc | m2 | 6062
0 |  | Akmens vates plāksnes (Pamatne; λᴅ≤0,038W/mK; Ugunsdrošības klase A1; Skaņas absorbcija αw≥1.0; Gaisa caurlaidības pretestība Ra> 6kPa·s·m-2; Ūdens tvaika caurlaidība μ = 1; Punkta slodze ≥ 600 N; Virskārtas stiprība spiedē (10% def.)≥ 50 kPa, piem. ROCKWOOL ROOFROCK 50) 40mm | m2 | 6365.1
6 |  | Modificēta ruļveida seguma ieklāšana jumtam t.sk. uzlocījums uz parapeta | m2 | 6222
0 |  | Modificēta bitumena ruļļu seguma apakšklājs (SBS, EPP, biezums ≥ 2,8mm, svars ≥ 3kg/m2) , propāns, palīgiekārtas, k=1,17 | m2 | 7209.54
0 |  | Modificēta bitumena ruļļu seguma virsklājs (SBS, EKP, biezums ≥ 4mm, svars ≥ 5kg/m2) , propāns, palīgiekārtas, k=1,17 | m2 | 7209.54
7 |  | Jumta kores izbūve no bitumena seguma materiāla | m | 100
8 |  | Deflektoru montāža | gb. | 44
9 |  | Lietus ūdens notekas 150mm | m | 222
0 |  | Ūdens notekas , ūdens piltuves, veidgabali, stiprinājumi, palīgmateriāli | m | 244.2
10 |  | Lietus ūdens teknes 175mm | m | 217
0 |  | Ūdens teknes , veidgabali, stiprinājumi, palīgmateriāli | m | 238.7
11 |  | Jumta kāpnes, tērauda, karsti cinkotas, krāsotas, h=9,7m montāža | kpl. | 1
13 |  | Karnīzes izbūve saskaņā ar projektu (koka brusu karkass,apdares dēļu apšuvums,dēļu krāsojums, metāla leņķis 100x4 mm, palīgmateriāli)-ARD-1-6 | m | 200
14 |  | Skārda atloka montāža | t.m. | 217
15 |  | Ieejas jumtiņu montāža 2,5x1,05m | kpl. | 1
0 |  | Rūdīts stikls 10mmx2, atsaites, palīgmateriāli | kpl. | 1
16 |  | Ieejas jumtiņu montāža 1,54x1,05m | kpl. | 1
0 |  | Rūdīts stikls 10mmx2, atsaites, palīgmateriāli | kpl. | 1
17 |  | Sniega barjeras RSSSB" uzstādīšana | m | 200
18 |  | Jumta parapetu konstrukcijas izbūve un nosegšana ar skārdu | m2 | 40
Kopā
Piezīmes:
Būvuzņēmējam jādod pilna apjoma tendera cenu piedāvājums, ieskaitot palīgdarbus un materiālus, kas nav uzrādīti apjomu sarakstā un projektā, bet ir nepieciešami projektētās ēkas būvniecībai un nodošanai ekspluatācijā.

## 1,7
Būvdarbu apjomu saraksts Nr. |  | 1,7
Grīdas
Būves nosaukums: Ražošanas ēka Nr.6
Objekta nosaukums: Ražošanas ēkas Nr.6 būvniecība Ventspils Augsto tehnoloģiju parks
Objekta adrese: Ventspils, Ventspils Augsto tehnoloģiju parks
Nr.p.k. | Darba nosaukums | Mērvienība | Daudzums
Grīdas
0 | Monolītā dz.betona grīdas plātne (DzK-04.1A)
1 | Šķembu pamatojuma ierīkošana fr.0-20,blīvā veidā, novibrējot | m3 | 300
2 | Šķembu pamatojuma ierīkošana fr.0-45,blīvā veidā, novibrējot | m3 | 1200
3 | Šķembu pamatojuma ierīkošana fr.0-63,blīvā veidā, novibrējot | m3 | 2400
4 | Smilts pamatojuma ierīkošana ,blīvā veidā ,novibrējot | m3 | 3600
5 | Ģeorežģa Tensar TRIAX TX160 ieklāšana | m² | 6000
6 | Neaustais ģeotekstils Bonar TF NW15 | m² | 2905
7 | Primex PXC pāļu grīda t=180 mm | m2 | 3274
8 | Primex Primexcomposite grīda t=120 mm | m2 | 2726
8a | Deformācijas šuves apjoms starp grīdām un kolonnām | m | 270
8b | Deformācijas šuves apjoms starp cokola siju un grīdu | m | 300
0 | G1-1
9 | Hidroizolācijas slāņa ierīkošana. Hidroizolācija (Uzklājama; Maksimālais pildvielu diametrs 0.4mm; Tilpummasa1.300kg/m³ ; Temperatūras noturība ekspluatācijā no -30°C līdz +90°C; Spiedes izturība ≥ 25 (pēc 28 dienām); brīvā ūdens caurlaidības koeficients W≤0,1kg/m²·h0,5; Uguns drošības klase E, piem.MAPEI Planiseal 88) | m2 | 2596.6
10 | Siltumizolācijas ierīkošana | m2 | 2596.6
0 | Ekstrudēts putupulistirols (λᴅ≤0,035W/mK; Spiedes izturība≥300kPa; Spiedes šļūde≥130kPa; E≥15000kPa; Stiepes izturība≥300kPa; Ūdens absorbcija≤0,7%; Ūdens tvaika vadītspēja≤1,5x10-12kg/(m·s·Pa); Ugunsnoturība F; Termiskās izplešanās koeficients≤0,07mm/(m·K), piem., Finnfoam F-300) | m2 | 2726.43
10a | Betona C12/15 izIīdzinoša kārta 50 mm | m2 | 2596
0 | G1-1*
11 | Hidroizolācija (Membrānas tipa; Pretestība ūdens tvaiku difūzijai ≤ 24000; Stiepes pretestība≥15,8N/mm²; Relatīvā deformācija ≥313%; Noturība pret hidrostatisku spiedienu 4 ba≥72h, piem. Sikaplan WP1100-15HL) | m2 | 1044.9
12 | Siltumizolācijas ierīkošana | m2 | 1044.9
0 | Ekstrudēts putupulistirols (λᴅ≤0,035W/mK; Spiedes izturība≥300kPa; Spiedes šļūde≥130kPa; E≥15000kPa; Stiepes izturība≥300kPa; Ūdens absorbcija≤0,7%; Ūdens tvaika vadītspēja≤1,5x10-12kg/(m·s·Pa); Ugunsnoturība F; Termiskās izplešanās koeficients≤0,07mm/(m·K), piem. Finnfoam F-300) | m2 | 1097.145
0 | G1-2, G1-3, G1-4, G1-5, G1-6
13 | Hidroizolācija (Membrānas tipa; Pretestība ūdens tvaiku difūzijai ≤ 24000; Stiepes pretestība≥15,8N/mm²; Relatīvā deformācija ≥313%; Noturība pret hidrostatisku spiedienu 4 ba≥72h, piem. Sikaplan WP1100-15HL) | m2 | 1761.6
14 | Siltumizolācijas ierīkošana | m2 | 1761.6
0 | Ekstrudēts putupulistirols (λᴅ≤0,035W/mK; Spiedes izturība≥300kPa; Spiedes šļūde≥130kPa; E≥15000kPa; Stiepes izturība≥300kPa; Ūdens absorbcija≤0,7%; Ūdens tvaika vadītspēja≤1,5x10-12kg/(m·s·Pa); Ugunsnoturība F; Termiskās izplešanās koeficients≤0,07mm/(m·K), piem., Finnfoam F-300) | m2 | 1849.68
15 | Grīdas špaktelēšana . Pašizlīdzinošs izlīdzinošais sastāvs (Adhēzija≥2.75 N/mm² (28 dienas); Spiedes stiprība≥ 33 N/mm²; Nedegošs, piem. Eurocol 990 EUROPLAN DIRECT) | m2 | 872.3
0 | G1-5*
16 | Hidroizolācijas slāņa ierīkošana. Hidroizolācija (Uzklājama; Maksimālais pildvielu diametrs 0.4mm; Tilpummasa1.300kg/m³ ; Temperatūras noturība ekspluatācijā no -30°C līdz +90°C; Spiedes izturība ≥ 25 (pēc 28 dienām); brīvā ūdens caurlaidības koeficients W≤0,1kg/m²·h0,5; Uguns drošības klase E, piem., MAPEI Planiseal 88) | m2 | 680.6
17 | Siltumizolācijas ierīkošana | m2 | 680.6
0 | Ekstrudēts putupulistirols (λᴅ≤0,035W/mK; Spiedes izturība≥300kPa; Spiedes šļūde≥130kPa; E≥15000kPa; Stiepes izturība≥300kPa; Ūdens absorbcija≤0,7%; Ūdens tvaika vadītspēja≤1,5x10-12kg/(m·s·Pa); Ugunsnoturība F; Termiskās izplešanās koeficients≤0,07mm/(m·K), piem. Finnfoam F-300) | m2 | 714.63
18 | Grīdas špaktelēšana . Pašizlīdzinošs izlīdzinošais sastāvs (Adhēzija≥2.75 N/mm² (28 dienas); Spiedes stiprība≥ 33 N/mm²; Nedegošs, piem. Eurocol 990 EUROPLAN DIRECT) | m2 | 680.6
18a | Betona C12/15 izIīdzinoša kārta 50 mm | m2 | 680.6
0 | G2-1
19 | Pašizlīdzinoša vieglbetona klona grīdas ierīkošana (līdz 40 mm)deformācijas šuvju izgriezšana | m2 | 228.7
20 | Skaņas izolācija ROCKWOOL ROCKSONIC Super vai ekvivalents, t=100 mm | m2 | 228.7
0 | G2-2
21 | Skaņas izolācija ROCKWOOL ROCKSONIC Supe rvai ekvivalents, t=200 mm | m2 | 147.6
0 | Grīdu apdare
22 | Betona grīdu slīpēšana un pretputekļu un virsmas cietinoša sastāva iestrādāšana G1-5 | m2 | 775.6
23 | Betona grīdu slīpēšana un pretputekļu un virsmas cietinoša sastāva iestrādāšana G2-1 | m2 | 228.7
24 | Epoksīdsveķu pārklājuma sistēmas ierīkošana -Mapeprimer M vai ekvivalenta grunts | m2 | 3615.5
25 | Grīdas špaktelēšana . Pašizlīdzinošs izlīdzinošais sastāvs (Adhēzija≥2.75 N/mm² (28 dienas); Spiedes stiprība≥ 33 N/mm²; Nedegošs, piem., Eurocol 990 EUROPLAN DIRECT) | m2 | 416.3
26 | Hidroizolācija no uzziežamas membrānas | m2 | 251.1
0 | Knauf Flaechendicht Hidroizolācija vai ekvivalents | kg | 527.31
0 | Palīgmateriāli | m2 | 251.1
27 | Akmensmasas flīžu seguma ierīkošana | m2 | 724
0 | Akmensmasas flīzes saskaņā ar AR-1-10 | m2 | 781.92
0 | Flīžu līme Atlas | kg | 3185.6
0 | Šuvju mastika | kg | 318.56
28 | Linoleja grīdu iesegšana | m2 | 42.8
0 | Linolejs Marmoleum Topshield2 saskaņā ar AR-1-10 | m2 | 53.5
0 | Linoleja līme | kg | 19.26
0 | Metināšana diegs | t.m. | 29.96
29 | Linoleja grīdu iesegšana | m2 | 373.5
0 | Linolejs Marmoleum Surestep Original saskaņā ar AR-1-10 | m2 | 466.875
0 | Linoleja līme | kg | 168.075
0 | Metināšana diegs | t.m. | 261.45
30 | Rievotas aluminija loksnes (1050A; H184; 4mm) ieklāšana G1-6 | m2 | 444.7
31 | Koka grīdlīstes uzstādīšana | m | 820
0 | Kājslauķi
32 | Kājslauķa montāža | gb | 1
0 | FORBO Coral Grip 2,8x1,0m, palīgmateriāli | gb | 1
33 | Kājslauķa montāža | gb | 1
0 | FORBO Coral Brush Pure 2,8x1,8m, palīgmateriāli | gb | 1
Kopā
Būvuzņēmējam jādod pilna apjoma tendera cenu piedāvājums, ieskaitot palīgdarbus un materiālus, kas nav uzrādīti apjomu sarakstā un projektā, bet ir nepieciešami projektētās ēkas būvniecībai un nodošanai ekspluatācijā.

## 1,8
Būvdarbu apjomu saraksts Nr. |  |  | 1,8
Ailu aizpildījuma elementi
Būves nosaukums: Ražošanas ēka Nr.6
Objekta nosaukums: Ražošanas ēkas Nr.6 būvniecība Ventspils Augsto tehnoloģiju parks
Objekta adrese: Ventspils, Ventspils Augsto tehnoloģiju parks
Nr.p.k. |  | Darba nosaukums | Mērvienība | Daudzums
| 0 | Ailu aizpildījuma elementi
1 |  | Logu,vitrīnu.vārtu,ārdurvju ailsānu apdare -pastiprināšana-U profīls 200 mm,stiprinājuma elementi,blīvējamais materiāls-silikons | m | 742
2 |  | Logu montāža saskaņā ar AR 1-10 | m2 | 204.2
0 |  | L1-01 ( 1,2x2,75 m) | gb. | 46
0 |  | L1-01* ( 1,2x2,75 m) | gb. | 3
|  | L1-02 ( 3,57x2,75 m) | gb. | 3
|  | L1-03 ( 2,37x2,75 m) | gb. | 2
0 |  | Montāžas materiāli (blīvējošs materiāls, stiprinājumi u.c.) | m2 | 204.2
2a |  | Iekšējo PVC palodžu montāža | m | 84.3
3 |  | Lūkas uz tehnisko telpu 0,8x0,8 m ar pieslēgumiem saskaņā ar AR-1-10 montāža | gb. | 1
4 |  | Horizontālo žalūziju ar alumīnija slejām b=50 mm montāža | m2 | 93
5 |  | Alumīnija fasādes "REYNERS CW 50" montāža saskaņā ar AR 1-9 | m2 | 205.3
0 |  | VD1-01 (9,6x3,75 m) | gb. | 1
0 |  | V1-01 ( 9,6x2,4m) | gb. | 1
0 |  | V1-02 ( 6x3,75 m) | gb. | 1
0 |  | VD1-02 ( 4,315x3,75m) | gb. | 1
0 |  | V1-03 ( 4,8x3,75m) | gb. | 1
0 |  | VD1-03 ( 1,2x3,75 m) | gb. | 1
0 |  | V1-04 ( 4,8x3,75m) | gb. | 1
0 |  | V1-05 ( 3,6x3,75m) | gb. | 2
0 |  | V1-06 ( 1,2x3,75m) | gb. | 1
0 |  | V1-07( 2,57x3,75m) | gb. | 2
0 |  | VD1-04( 4,34x3,75m) | gb. | 1
0 |  | Montāžas materiāli (blīvējošs materiāls, stiprinājumi u.c.) | m2 | 205.3
6 |  | Durvju montāža saskaņā ar AR-1-7 | m2 | 226.9
|  | D1-01, D2-01 ( 2,4x2,55 m) | gb. | 20
|  | D1-01* ( 2,4x2,55 m) | gb. | 4
|  | DA1-02 ( 2,1x2,55 m) | gb. | 1
|  | DA1-03*, DA2-03* ( 1x2,55 m) | gb. | 10
|  | D1-03 ( 1x2,55 m) | gb. | 1
|  | D1-04 ( 1x2,1 m) | gb. | 4
|  | D1-05 ( 0,9x2,1 m) | gb. | 13
|  | D1-05* ( 0,9x2,1 m) | gb. | 1
|  | D1-06 ( 0,8x2,1 m) | gb. | 7
0 |  | Montāžas materiāli (blīvējošs materiāls, stiprinājumi u.c.) | m2 | 226.9
7 |  | Virsgaismas neveramo logu montāža 1,0x1,5m VELUX CFP 100150 (vai ekvivalents) neverami, tai skaitā palīgmateriāli | gb. | 4
8 |  | Virsgaismas veramo logu montāža 1,0x1,5m VELUX CFP 100150 (vai ekvivalents) verami ar elektrisko piedziņu, tai skaitā palīgmateriāli | gb. | 14
9 |  | Sekciju veida vārti ar iebūvētām durvīm (marka SPU F42 no Hormann vai ekvivalents-automātiskā vadība VT1-01 5x4,95 | gb. | 3
10 |  | Sekciju veida vārti ar iebūvētām durvīm (marka SPU F42 no Hormann vai ekvivalents-automātiskā vadība VT1-02 2.75x3.30m | gb. | 2
11 |  | Sekciju veida vārti ar iebūvētām durvīm (marka SPU F42 no Hormann vai ekvivalents-automātiskā vadība VT1-03 2,4x2,55m | gb. | 2
12 |  | Sekciju veida vārti ar iebūvētām durvīm (marka SPU F42 no Hormann vai ekvivalents VT1-03* 2,4x2,55m EI30 | gb. | 1
13 |  | Amoritizējošo dizūzijas lentu iebūve pa logu un ārduvju, vārtu perimetru (iekšējās un ārējās) | m | 827
Kopā
Būvuzņēmējam jādod pilna apjoma tendera cenu piedāvājums, ieskaitot palīgdarbus un materiālus, kas nav uzrādīti apjomu sarakstā un projektā, bet ir nepieciešami projektētās ēkas būvniecībai un nodošanai ekspluatācijā.

## 1,9
Būvdarbu apjomu saraksts Nr. |  |  | 1,9
Iekšējie apdares darbi
Būves nosaukums: Ražošanas ēka Nr.6
Objekta nosaukums: Ražošanas ēkas Nr.6 būvniecība Ventspils Augsto tehnoloģiju parks
Objekta adrese: Ventspils, Ventspils Augsto tehnoloģiju parks
Nr.p.k. |  | Darba nosaukums | Mērvienība | Daudzums
| 0 | Iekšējie apdares darbi
0 |  | Griesti
1 |  | Knauf sistēmas iekārto griestu D113 metāla karkasa ierīkošana | m2 | 978.7
1a |  | Knauf sistēmas iekārto griestu D113 metāla karkasa ierīkošana 2 līmeņos G2-2 | m2 | 147.6
2 |  | Karkasu apšūšana arģipškartonu (1kārta) | m2 | 797
0 |  | Ģipškartona plātne GKB vai ekvivalents | m2 | 836.85
0 |  | Knauf skrūves TN 25 mm gara vai ekvivalents | 100gb | 239.1
3 |  | Karkasu apšūšana arģipškartonu (1kārta) | m2 | 220.8
0 |  | Ģipškartona plātne GKBI vai ekvivalents | m2 | 231.84
0 |  | Knauf skrūves TN 25 mm gara vai ekvivalents | 100gb | 66.24
4 |  | Karkasu apšūšana ar ģipškartonu (2kārtas) | m2 | 108.5
0 |  | Ģipškartona plātne GKF vai ekvivalents | m2 | 227.85
0 |  | Stiprinājumi | kpl. | 1
5 |  | Griestu špaktelēšana, slīpēšana | m2 | 978.7
6 |  | Sagatavotu griestu gruntēšana | m2 | 978.7
0 |  | Akrila grunts vai ekvivalents | l | 146.805
7 |  | Sagatavotu griestu krāsošana 2k. | m2 | 905.5
0 |  | Akrila krāsa 7T vai ekvivalents | l | 298.815
8 |  | Sagatavotu griestu krāsošana 2k. | m2 | 220.8
0 |  | Akrila krāsa 20T vai ekvivalents | l | 72.864
9 |  | Riģipša lūku montāža piekārtos griestos (600x600) | gb. | 50
0 |  | Sienas
10 |  | Sienu apmetuma izveidošana 10 mm ieskaitot ailsānus cementa apmetuma java. Cementa-kaļķu apmetums (A1; Spiedes stiprība CSII; Ūdens tvaiku caurlaidības koeficients μ=9.3; Adhēzija≥ 0,3 N/mm²; patēriņš ~15 kg/m²; Graudu lielums ≤1mm, piem. Sakret CLP+) | m2 | 660
10a |  | Ģipškartona sienu šuvju aizpildījums un aplīmēšana ar armējošo sietu | m2 | 1990
11 |  | Sienu špaktelēšana, slīpēšana ieskaitot ailsānus | m2 | 1829.3
12 |  | Sagatavotu sienu gruntēšana ieskaitot ailsānus | m2 | 1829.3
0 |  | Akrila grunts vai ekvivalents | l | 274.395
13 |  | Sagatavotu sienu krāsošana 2kārtās ieskaitot ailsānus | m2 | 1099.7
0 |  | Akrila krāsa 7T vai ekvivalents | l | 362.901
14 |  | Sagatavotu sienu krāsošana 2kārtās ieskaitot ailsānus | m2 | 729.6
0 |  | Akrila krāsa 20T vai ekvivalents | l | 240.768
15 |  | Hidroizolācija no uzziežamas membrānas Mapegum WPS vai ekvivalentss | m2 | 153.9
16 |  | Sienu flīzēšana | m2 | 153.9
0 | 0 | Sienu flīzes saskaņā ar projektu AR-1-12 | m2 | 166.212
0 | 0 | Flīžu līme Atlas vai ekvivalents | kg | 677.16
0 | 0 | Šuvju mastika Mapei Ultracolor vai akvivalents | kg | 67.716
Kopā
Piezīmes:
Būvuzņēmējam jādod pilna apjoma tendera cenu piedāvājums, ieskaitot palīgdarbus un materiālus, kas nav uzrādīti apjomu sarakstā un projektā, bet ir nepieciešami projektētās ēkas būvniecībai un nodošanai ekspluatācijā.

## 1,10
Būvdarbu apjomu saraksts Nr. |  |  | 1,10
Fasāde
Būves nosaukums: Ražošanas ēka Nr.6
Objekta nosaukums: Ražošanas ēkas Nr.6 būvniecība Ventspils Augsto tehnoloģiju parks
Objekta adrese: Ventspils, Ventspils Augsto tehnoloģiju parks
Nr.p.k. |  | Darba nosaukums | Mērvienība | Daudzums
| 0 | Fasāde
1 |  | Sastatņu uzstādīšana ,nojaukšana ieskaitot nomu (iekļaujot sastatņu aizsargsietu) | m2 | 3320
2 |  | Cokola līstes montāža | t.m. | 262
0 |  | Cokola lāsenis,stiprinājumi | t.m. | 288.2
3 |  | Tērauda latojuma ierīkošana 32 mm | m2 | 320
4 |  | Metāla kasetes RUUKKI Liberta elegant 500 GRANDE montāža 25 mm,ieskaitot palīgmateriālus (skrūves u.c) | m2 | 320
0 |  | Liberta Elegant 500 GRANDE kasetes 25 mm | m2 | 342.4
0 |  | Palīgmateriāli-skrūves u.c. | kpl | 1
4a |  | Aiļu apdare fasādē -logi,vitrīnas,ārdurvis,vārti | m | 794
0 |  | Cokols
5 |  | Ekstrudētā putupolistirola izolācija uz līmjavas | m2 | 416
0 |  | DOW STYROFOAM 250 A-N vai ekvivalents, 100mm | m2 | 436.8
0 |  | Līmēšanas java SAKRET BK vai ekvivalents | kg | 2080
0 |  | Dībelis | gb. | 3328
6 |  | Pamatu vertikālā hidroizolācija ar Mapelastic Smart vai ekvivalents | m2 | 416
7 |  | Fasādes gruntēšana | m2 | 416
0 |  | Dziļumgrunts SAKRET TGW vai ekvivalents | l | 104
8 |  | Armējošā sieta iestrāde fasādei-cokolam | m2 | 416
0 |  | Līmēšanas un armēšanas java SAKRET BAK vai ekvivalents | kg | 2080
0 |  | Stiklašķiedras siets fasādei | m2 | 457.6
9 |  | Fasādes-cokola gruntēšana zem dekoratīvā apmetuma | m2 | 160
0 |  | Gruntskrāsa SAKRET PG vai ekvivalents | l | 40
10 |  | Dekoratīvā apmetuma ierīkošana fasādei-cokolam | m2 | 160
0 |  | SAKRET vai ekvivalents dekoratīvais apmetums | kg | 560
11 |  | Cokola krāsošana ar gruntskrāsu pirms krāsošanas | m2 | 160
0 |  | SAKRET FM Primer vai ekvivalents | l | 9.6
12 |  | Cokola krāsošana ar fasādes krāsu | m2 | 160
0 | 0 | SAKRET FC vai ekvivalenta krāsa | l | 56
Kopā
Piezīmes:
Būvuzņēmējam jādod pilna apjoma tendera cenu piedāvājums, ieskaitot palīgdarbus un materiālus, kas nav uzrādīti apjomu sarakstā un projektā, bet ir nepieciešami projektētās ēkas būvniecībai un nodošanai ekspluatācijā.

## 1,11
Būvdarbu apjomu saraksts Nr. |  |  | 1,11
Nojumes būvniecība
Būves nosaukums: Ražošanas ēka Nr.6
Objekta nosaukums: Ražošanas ēkas Nr.6 būvniecība Ventspils Augsto tehnoloģiju parks
Objekta adrese: Ventspils, Ventspils Augsto tehnoloģiju parks
Nr.p.k. |  | Darba nosaukums | Mērvienība | Daudzums
Nojumes būvniecība
0 |  | Nojume atkritumu konteineriem un paletēm (MK-10.1;10.2;10.3)
0 |  | Zemes darbi nojumei
1 |  | Ēkas asu nospraušana, celtniecības ģeotehniskā uzraudzība | kpl | 1
2 |  | Gruntsūdens pazemināšana | kpl | 1
3 |  | Augsnes virskārtas u.c.noņemšana un aizvešana. | m3 | 67
4 |  | Grunts rakšana ar ekskavatoru, iekraujot grunti automašīnā-pašizgāzējā | m3 | 187
5 |  | Grunts rakšana ar rokām | m3 | 21
6 |  | Būvbedres un tranšejas aizbēršana ar buldozeru ar pievesto smilti pamatiem | m3 | 332
7 |  | Būvbedres un tranšejas aizbēršana ar rokām ar pievesto smilti pamatiem | m3 | 18
8 |  | Liekās grunts aizvešana | m3 | 207
0 |  | Stabveida pamati(DZK-10,2)SP1 Nojume atkritumu konteineriem
9 |  | Šķembu pamatojuma izveidošana, | m3 | 7.2
10 |  | Inventāro veidņu uzstādīšana, eļļošana un nojaukšana, noma | m2 | 84
11 |  | Armatūras sietu izgatavošana, uzstādīšana, fiksatoru uzstādīšana | t | 1.248
0 |  | armatūra B500B | t | 1.4352
0 |  | distanceri, armatūras sienamais materiāls, ieliekamās detaļas u.c. palīgmateriāli | kpl | 1
12 |  | Pamatu betonēšana | m3 | 15.6
0 |  | betons C25/30+XC2 | m3 | 16.38
0 |  | sūknis | h | 3.9
13 |  | Pamatu betonēšana | m3 | 0.084
0 |  | betons C25/30+XC2 smalkgraudains | m3 | 0.0882
0 |  | sūknis | h | 0.021
14 |  | Cementa bāzes hidroizolācijas ierīkošana | m2 | 1.68
15 |  | Enkuru ierīkošana (Peikko HPM 20Lvai ekvivalents) | gab | 48
0 |  | Stabveida pamati(DZK-10,3)SP2 Nojume atkritumu konteineriem
16 |  | Šķembu pamatojuma izveidošana, | m3 | 1.5
17 |  | Inventāro veidņu uzstādīšana, eļļošana un nojaukšana, noma | m2 | 64
18 |  | Armatūras sietu izgatavošana, uzstādīšana, fiksatoru uzstādīšana | t | 0.312
0 |  | armatūra B500B | t | 0.3588
0 |  | distanceri, armatūras sienamais materiāls, ieliekamās detaļas u.c. palīgmateriāli | kpl | 1
19 |  | Pamatu betonēšana | m3 | 3
0 |  | betons C25/30+XC2 | m3 | 3.15
0 |  | sūknis | h | 0.75
20 |  | Pamatu betonēšana | m3 | 0.021
0 |  | betons C25/30+XC2 smalkgraudains | m3 | 0.02205
0 |  | sūknis | h | 0.00525
21 |  | Cementa bāzes hidroizolācijas ierīkošana | m2 | 0.42
22 |  | Enkuru ierīkošana (Peikko HPM 20Lvai ekvivalents) | gab | 12
0 |  | Tērauda konstrukcijas nojumei(MK-10,1)
23 |  | Tērauda konstrukciju izgatavošana,piegāde,montāža kolonām,kopnēm,sijām,montēt ar normālā precizētām 8.8 klases skrūvēm,piemetinot ieliekām detaļām,ieskaitot tērauda konstrukciju virsmu apstrādi, atbilstoši darba zīmējumu prasībām | kg | 5835
0 |  | Tērauda konstrukcijas apstrādātas atbilstoši BK daļas norādījumiem | kg | 6418.5
0 |  | Palīgmateriāli -skrūves,uzgriežņi u.c. | kpl | 1
24 |  | Apbetonējums ap kolonām | m3 | 5
25 |  | Armatūras sietu izgatavošana, uzstādīšana, fiksatoru uzstādīšana | t | 0.12
0 |  | armatūra B500B | t | 0.138
0 |  | distanceri, armatūras sienamais materiāls, ieliekamās detaļas u.c. palīgmateriāli | kpl | 1
0 |  | Jumts
26 |  | Z profila montāža | m | 260
0 |  | Z PROFILS 200 mm | m | 286
0 |  | Stiprinājumi, skrūves , montāžas materiāli | m | 260
27 |  | Jumta profīla montāža (b=18, piemēram, RUUKKI Profils S18) | m2 | 205
28 |  | Lietus ūdens notekas 87mm | m | 16.5
0 |  | Ūdens notekas , ūdens piltuves, veidgabali, stiprinājumi, palīgmateriāli | m | 18.15
29 |  | Lietus ūdens teknes 125mm | m | 21
0 |  | Ūdens teknes , veidgabali, stiprinājumi, palīgmateriāli | m | 23.1
0 |  | Sienas
30 |  | Sienu profīla montāža | m2 | 296
0 |  | Ruukki profils Tokyo S-18-92D-1100 | m2 | 340.4
0 |  | Palīgmateriāli (skrūves u.c) | kpl | 1
Kopā
Piezīmes:
Būvuzņēmējam jādod pilna apjoma tendera cenu piedāvājums, ieskaitot palīgdarbus un materiālus, kas nav uzrādīti apjomu sarakstā un projektā, bet ir nepieciešami projektētās ēkas būvniecībai un nodošanai ekspluatācijā.

## 1,12
Būvdarbu apjomu saraksts Nr. |  |  | 1,12
Dažādi darbi
Būves nosaukums: Ražošanas ēka Nr.6
Objekta nosaukums: Ražošanas ēkas Nr.6 būvniecība Ventspils Augsto tehnoloģiju parks
Objekta adrese: Ventspils, Ventspils Augsto tehnoloģiju parks
Nr.p.k. |  | Darba nosaukums | Mērvienība | Daudzums
Dažādi darbi
0 |  | Gāzes cisternu pamati (DzK 08)
1 |  | Gruntsūdens pazemināšana | kpl | 1
2 |  | Augsnes virskārtas u.c.noņemšana un aizvešana. | m3 | 58
3 |  | Grunts rakšana ar ekskavatoru, iekraujot grunti automašīnā-pašizgāzējā | m3 | 130
4 |  | Grunts rakšana ar rokām | m3 | 14
5 |  | Būvbedres un tranšejas aizbēršana ar buldozeru ar pievesto smilti pamatiem | m3 | 52.5
6 |  | Liekās grunts aizvešana | m3 | 144
7 |  | Šķembu pamatojuma ierīkošana fr.20-40,blīvā veidā ,novibrējot | m3 | 21
8 |  | Inventāro veidņu uzstādīšana,eļļošana pamatiem un nojaukšana ,noma | m2 | 210
9 |  | Armatūras sietu izgatavošana ,uzstādīšana,fiksatoru uzstādīšana pamatiem . | kg | 3680
0 |  | Armatūra B500B | kg | 4232
0 |  | distanceri, armatūras sienamais materiāls, ieliekamās detaļas uc paligmateriāli | kpl | 1
10 |  | Betona C25/30 XC2 XF3 iestrādāšana pamatu konstrukcijās,novibrējot,betonu padod ar sūkni | m3 | 30
0 |  | Betons C25/30 | m3 | 31.5
0 |  | Sūknis | h | 7.5
10 |  | Dzenams pālis | gb | 6
0 |  | Gāzes reģenerācijas iekārta (DzK 08)
11 |  | Gruntsūdens pazemināšana | kpl | 1
12 |  | Augsnes virskārtas u.c.noņemšana un aizvešana. | m3 | 169
13 |  | Grunts rakšana ar ekskavatoru, iekraujot grunti automašīnā-pašizgāzējā | m3 | 240
14 |  | Grunts rakšana ar rokām | m3 | 24
15 |  | Būvbedres un tranšejas aizbēršana ar buldozeru ar pievesto smilti pamatiem | m3 | 105
16 |  | Liekās grunts aizvešana | m3 | 264
17 |  | Šķembu pamatojuma ierīkošana fr.20-40,blīvā veidā ,novibrējot | m3 | 20
18 |  | Inventāro veidņu uzstādīšana,eļļošana pamatiem un nojaukšana ,noma | m2 | 120
19 |  | Armatūras sietu izgatavošana ,uzstādīšana,fiksatoru uzstādīšana pamatiem . | kg | 3525
0 |  | Armatūra B500B | kg | 4053.75
0 |  | distanceri, armatūras sienamais materiāls, ieliekamās detaļas uc paligmateriāli | kpl | 1
20 |  | Betona C25/30 XC2 XF3 iestrādāšana pamatu konstrukcijās,novibrējot,betonu padod ar sūkni | m3 | 30
0 |  | Betons C25/30 | m3 | 31.5
0 |  | Sūknis | h | 7.5
20 |  | Dzenams pālis | gb | 8
0 |  | Režģots klājs
21 |  | Režģotais klājs t=25, a 20x20 | m2 | 150
0 |  | Ieejas mezgla konstrukcija MK 11.2
23 |  | Tērauda konstrukciju izgatavošana, piegāde, montāža | t | 2.07
0 |  | tērauda konstrukcijas apstrādātas atbilstoši BK norādījumiem | t | 2.277
0 |  | palīgmateriāli - uzgriežņi, paplāksnes u.c | kpl | 1
Kopā
Piezīmes:
Būvuzņēmējam jādod pilna apjoma tendera cenu piedāvājums, ieskaitot palīgdarbus un materiālus, kas nav uzrādīti apjomu sarakstā un projektā, bet ir nepieciešami projektētās ēkas būvniecībai un nodošanai ekspluatācijā.

## 1,13
Būvdarbu apjomu saraksts Nr. |  |  | 1,13
Transformatora apakšstacijas būvdarbi
Būves nosaukums: Ražošanas ēka Nr.6
Objekta nosaukums: Ražošanas ēkas Nr.6 būvniecība Ventspils Augsto tehnoloģiju parks
Objekta adrese: Ventspils, Ventspils Augsto tehnoloģiju parks
Nr.p.k. |  | Darba nosaukums | Mērvienība | Daudzums
Transformatora apakšstacijas būvdarbi
BK-2
1 |  | Blietēta šķembu pamatojuma izveidošana, fr.20-40 mm | m3 | 2
2 |  | Ieveidņu uzstādīšana un nojaukšana pamatu plātnes betonēšanai | m2 | 40
3 |  | Armatūras sietu izgatavošana ,uzstādīšana,fiksatoru uzstādīšana . Armatūra B500B | t | 0.17
4 |  | Konstrukciju betonēšana, betons C25/30 + XC2 | m3 | 4.5
5 |  | Tērauda konstrukciju izgatavošana,piegāde,montāža | t | 0.12
0 |  | Tērauda konstrukcijas apstrādātas atbilstoši BK norādījumiem | t | 0.132
0 |  | Palīgmateriāli -koka ķīļi,uzgriežņi,paplāksnis u.c | kpl | 1
BK-3 nesošās pārsedzes
6 |  | Pagaidu pārseguma stiprinājumi uzstādīšana,nojaukšana pārsedžu izbūves laikā | kpl | 1
7 |  | Tērauda konstrukciju izgatavošana,piegāde,montāža | t | 0.012
8 |  | Metāla aiļu pārsedžu apmešana 30 mm ,aptinot ar apmetuma sietu | m | 2.4
9 |  | Mūra noķīlēšana un aizpildīšana zem spiediena ar smalkgraudainu betonu C25/30 ar bezrukuma piedevu | m3 | 0.18
10 |  | Gropes izkalšana pārsedzēm | m | 2.4
BK-4 kabeļu kanāla nosegvāki
11 |  | Tērauda konstrukciju izgatavošana,piegāde,montāža | t | 0.044
BK-5montāžas detaļas
12 |  | Tērauda konstrukciju izgatavošana,piegāde,montāža | t | 0.024
Kopā
Piezīmes:
Būvuzņēmējam jādod pilna apjoma tendera cenu piedāvājums, ieskaitot palīgdarbus un materiālus, kas nav uzrādīti apjomu sarakstā un projektā, bet ir nepieciešami projektētās ēkas būvniecībai un nodošanai ekspluatācijā.

## kops2
Kopsavilkuma aprēķini pa darbu vai konstruktīvo elementu veidiem Nr. 2
Specializētie darbi-iekšējie tīkli, sistēmas
Būves nosaukums: |  | Ražošanas ēka Nr.6
Objekta nosaukums: |  | Ražošanas ēkas Nr.6 būvniecība Ventspils Augsto tehnoloģiju parks
Objekta adrese: |  | Ventspils, Ventspils Augsto tehnoloģiju parks
Par kopējo summu, euro
Kopējā darbietilpība, c/h
Tāme sastādīta:
Nr.p.k. | Kods, tāmes Nr. | Būvdarbu veids vai konstruktīvā elementa nosaukums |  | Tāmes izmaksas (euro) | Tai skaitā |  |  | Darbietilpība (c/h)
[5 empty] | darba alga (euro) | materiāli (euro) | mehānismi (euro)
1 | 2,1 | Iekšējais ūdensvads
2 | 2,2 | Iekšējā kanalizācija
3 | 2,3 | Apkure
4 | 2,4 | Ventilācija
5 | 2,5 | Siltuma mezgls
6 | 2,6 | Elektroinstlācija
7 | 2,7 | Sakaru sistēmas (datoru un telefonu tīkli)
8 | 2,8 | Apsardzes un piekļuves sistēmas
9 | 2,9 | Automātiskās ugunsgrēka atklāšanas un trauksmes iekārtas sistēma
10 | 2,10 | Palīdzības poga
11 | 2,11 | Pacēlāji
12 | 2,12 | Iekšējie gāzes vadi
13 | 2,13 | Kondicionēšana
14 | 2,14 | VAS
15 | 2,15 | Termoeļļas tīkli
Kopā
Virsizdevumi |  |  | %
tai skaitā darba aizsardzība
Peļņa |  |  | %
Kopā bez PVN

## 2,1
Būvdarbu apjomu saraksts Nr. |  |  | 2,1
Iekšējais ūdensvads
Būves nosaukums: Ražošanas ēka Nr.6
Objekta nosaukums: Ražošanas ēkas Nr.6 būvniecība Ventspils Augsto tehnoloģiju parks
Objekta adrese: Ventspils, Ventspils Augsto tehnoloģiju parks
Nr.p.k. |  | Darba nosaukums |  | Mērvienība | Daudzums
Iekšējais ūdensvads
Iekšējais ūdensvads- -montāžas,palaišanas darbi
AUKSTĀ ŪDENSVADA SISTĒMA (Ū1)
1 |  | Plastmasas daudzslāņu cauruļvadi, PN 12,5 | OD32 | m | 111
2 |  | Plastmasas daudzslāņu cauruļvadi, PN 12,5 | OD25 | m | 121
3 |  | Plastmasas daudzslāņu cauruļvadi, PN 12,5 | OD20 | m | 145
4 |  | Plastmasas daudzslāņu cauruļvadi, PN 12,5 | OD15 | m | 18
5 |  | Noslēgventīlis | DN25 | gb | 2
6 |  | Noslēgventīlis | DN20 | gb | 3
7 |  | Noslēgventīlis | DN15 | gb | 3
8 |  | Vienvirziena vārsts | DN25 | gb | 1
9 |  | Tukšošanas krāns | DN15 | gb | 3
10 |  | Lodveida ventīlis iekārtu pievadam | DN15 | gb | 26
11 |  | Lodveida ventīlis iekārtu pievadam | DN10 | gb | 11
12 |  | Kompensācijas uzmava | DN25 | gb | 3
13 |  | Kompensācijas uzmava | DN20 | gb | 2
14 |  | Pretkondesāta izolācija ar biezumu 9mm. |  | m | 395
15 |  | Cauruļvadu hidrauliskā pārbaude |  | m | 395
16 |  | Ūdens priekšattīrīšanas iekārtas RH 1000 komplektā ar cauruļvadu apsaisti un fasondaļām | 1,6m3/h. | kpl | 1
17 |  | Ārējais laistīšanas krāns komplektā ar tukšošanas krānu | DN15 | kpl | 4
18 |  | Iekšējais laistīšanas krāns komplektā ar tukšošanas krānu | DN15 | kpl | 1
19 |  | Plastmasas fasondaļas un stiprinājumi, palīgmateriāli. |  | kpl | 1
ŪDENS IEVADA MEZGLS UN ŪDENS UZSKAITES MEZGLS
1 |  | Meteriālu pāreja PE OD110/tērauds DN100 |  | gb | 1
2 |  | Tērauda vītņu trejgabals DN100/32/100 |  | gb | 1
3 |  | Tērauda vītņu līkums DN100, 90° |  | gb | 1
4 |  | Tērauda cauruļvads 42,3x3,2mm | DN32 | m | 0.5
5 |  | Tērauda cauruļvads 26,9x2,6mm | DN20 | m | 0.5
6 |  | Diskveida puspagrieziena vārsts ar elektropiedziņu | DN100 | kpl | 1
komplektā ar vadības automātiku
7 |  | Tērauda caurulei enkurojošs atloku adapteris | DN100 | gb | 1
8 |  | Noslēgventīlis uz OD32 un DN32 cauruļvadiem | DN32 | gb | 5
9 |  | Tērauda vītņu pāreja | DN32/20 | gb | 2
10 |  | Sietveida mehāniskais filtrs | DN20 | gb | 1
11 |  | Ūdens skaitītājs | DN20 | gb | 1
12 |  | Tērauda vītņu krustgabals | DN20 | gb | 1
13 |  | Ūdens tukšošanas krāns | DN20 | gb | 1
14 |  | Manometrs |  | gb | 1
15 |  | Vienvirziena vārsts uz DN32 cauruļvada | DN25 | gb | 1
16 |  | Meteriālu pāreja PE OD32/tērauds DN32 |  | gb | 1
17 |  | Elektrometināms trejgabals DN25/25/25 uz OD32 caurules |  | gb | 2
18 |  | Elektrometināms līkums DN25, 90°uz OD32 caurules |  | gb | 2
18a |  | Tērauda vītņu pāreja DN100/65 |  | gb | 1
19 |  | Cauruļvadu stiprinājumi |  | kpl | 1
UGUNSDZĒSĪBAS ŪDENSVADA SISTĒMA (Ū2)
1 |  | Tērauda cauruļvads DN100 (114x3,6mm) | DN100 | m | 3
2 |  | Tērauda cauruļvads DN65 (76,1x3,2mm) | DN65 | m | 195
3 |  | Noslēgventīlis (sistēmas tukšošanai) | DN65 | gb | 14
4 |  | Ugunsdzēsības šļūteņu savienotājgalviņa | DN65 | gb | 12
5 |  | Pulverdzēšamais ugunsdzēsības aparāts (uzstādāms |  | gb | 12
ugunsdzēsības krānu kastē)
6 |  | Ugunsdzēsības krānu kaste kompl.ar pulverdzēšamā |  | kpl | 12
aparāta nodalījumu 650x950x250mm
7 |  | Ugunsdzēsības krāns | DN65 | gb | 12
8 |  | Stobrs (slēdzams saskaņā ar LVS EN 671-2) | DN65 | gb | 12
9 |  | Ugunsdzēsības šļūtenes savienojums | DN65 | gb | 12
10 |  | Ugunsdzēsības plakanā šļūtene d65mm | l=25m | gb | 12
11 |  | Ugunsdzēsības šļūteņu savienotājgalviņa | DN65 | gb | 12
12 |  | Cauruļvadu hidrauliskā pārbaude |  | m | 195
13 |  | Ūgunsdzēsības sūkņi - daudzsūkņu iekārta darba+rezerves |  | kpl | 1
HUNI CR 10/B komplektā ar mazo sūkni CR 3-15
"Grundfos" komplektā ar vadības automātiku, apsaistes
cauruļvadiem, armatūru un tērauda fasondaļām
14 |  | Tērauda fasondaļas un stiprinājumi, palīgmateriāli. |  | kpl | 1
KARSTĀ ŪDENSVADA SISTĒMA (S3)
1 |  | Plastmasas daudzslāņu cauruļvadi, PN 12,5 | OD32 | m | 111
2 |  | Plastmasas daudzslāņu cauruļvadi, PN 12,5 | OD25 | m | 121
3 |  | Plastmasas daudzslāņu cauruļvadi, PN 12,5 | OD20 | m | 145
4 |  | Noslēgventīlis | DN25 | gb | 77
5 |  | Noslēgventīlis | DN20 | gb | 3
6 |  | Noslēgventīlis | DN15 | gb | 3
7 |  | Tukšošanas krāns | DN15 | gb | 2
8 |  | Lodveida ventīlis iekārtu pievadam | DN15 | gb | 26
9 |  | Kompensācijas uzmava | DN25 | gb | 3
10 |  | Kompensācijas uzmava | DN20 | gb | 2
11 |  | Siltumizolācija ar biezumu 20mm |  | m | 377
12 |  | Cauruļvadu hidrauliskā pārbaude |  | m | 377
13 |  | Plastmasas fasondaļas un stiprinājumi, palīgmateriāli. |  | kpl | 1
CIRKULĀCIJAS ŪDENSVADA SISTĒMA (S4)
1 |  | Plastmasas daudzslāņu cauruļvadi, PN 12,5 | OD20 | m | 205
2 |  | Vienvirziena vārsts | DN25 | gb | 1
3 |  | Noslēgventīlis | DN15 | gb | 4
4 |  | Kompensācijas uzmava | DN15 | gb | 2
5 |  | Tukšošanas krāns | DN15 | gb | 1
6 |  | Siltumizolācija ar biezumu 20mm |  | m | 205
7 |  | Cauruļvadu hidrauliskā pārbaude |  | m | 205
8 |  | Plastmasas fasondaļas un stiprinājumi, palīgmateriāli. |  | kpl | 1
Kopā
Piezīmes:
Būvuzņēmējam jādod pilna apjoma tendera cenu piedāvājums, ieskaitot palīgdarbus un materiālus, kas nav uzrādīti apjomu sarakstā un projektā, bet ir nepieciešami projektētās ēkas būvniecībai un nodošanai ekspluatācijā.

## 2,2
Būvdarbu apjomu saraksts Nr. |  |  | 2,2
Iekšējā kanalizācija
Būves nosaukums: Ražošanas ēka Nr.6
Objekta nosaukums: Ražošanas ēkas Nr.6 būvniecība Ventspils Augsto tehnoloģiju parks
Objekta adrese: Ventspils, Ventspils Augsto tehnoloģiju parks
Nr.p.k. |  | Darba nosaukums |  | Mērvienība | Daudzums
Iekšējā kanalizācija
Iekšējā kanalizācija -montāžas,palaišanas darbi
SADZĪVES KANALIZĀCIJAS SISTĒMA (K1)
1 |  | Plastmasas kanalizācijas cauruļvadi PP | OD160 | m | 155
2 |  | Plastmasas kanalizācijas cauruļvadi PP | OD110 | m | 120
3 |  | Plastmasas kanalizācijas cauruļvadi PP | OD50 | m | 78
4 |  | Tīrīšanas lūka grīdā OD160 ar atveramu lūku 250x250 | OD160 | gb | 7
5 |  | Tīrīšanas lūka grīdā OD110 ar atveramu lūku 200x200 | OD110 | gb | 5
6 |  | Traps grīdā ar sifonu, metāla resti un izlaidi. | OD110 | gb | 2
|  | Traps grīdā ar sifonu, metāla resti un izlaidi. | OD50 | gb | 9
7 |  | Vēdināšanas caurules vāciņs | DN100 | gb | 2
8 |  | Vēdināšanas caurules vāciņs | DN50 | gb | 2
9 |  | Plastmasas fasondaļas un stiprinājumi, palīgmateriāli. |  | kpl | 1
10 |  | Tērauda aizsargčaula | DN250 | m | 0.5
11 |  | Tērauda aizsargčaula | DN200 | m | 1
SANITĀRTEHNISKĀS IEKĀRTAS
1 |  | Brīvi stāvošs invalīdu klozetpods ar skrūvēm, skalošanas kasti, pievienošanas caurulēm, sēdrinķi, vāku, speciālajiem rokturiem un stiprinājumiem, ar vertikālo izvadu, balts | JIKA vai ekvivalents | kpl | 1
2 |  | Brīvi stāvošs klozetpods komplektā ar skrūvēm, skalošanas kasti, pievienošanas caurulēm, sēdrinķi, vāku, ar vertikālo izvadu, balts | JIKA vai ekvivalents | kpl | 7
3 |  | Pie sienas stiprināma invalīdu keramikas izlietne, balta ar speciālajiem rokturiem, komplektā ar skrūvēm, sifonu, jaucējkrānu | JiIKA Mio Hospital 64x55, Oras vai evivalents | kpl | 1
4 |  | Pie sienas stiprināma keramikas izlietne, balta, komplektā ar skrūvēm, sifonu, jaucējkrānu | JIKA, ORAS vai ekvivalents | kpl | 14
5 |  | Nerūsējošā tērauda virtuves izlietne, komplektā ar skrūvēm, sifonu, jaucējkrānu | ORAS vai ekvivalents | kpl | 1
6 |  | Dušas jaucējkrāns, dušas galva ar turētāju no sienas | ORAS vai ekvivalents | kpl | 10
7 |  | Pisuārs ar sifonu, ūdens pievads no augšas |  | kpl | 3
8 |  | Avārijas duša komplektā ar visu nepieciešamo aprīkojumu | ORAS vai ekvivalents | kpl | 5
Kopā
Piezīmes:
Būvuzņēmējam jādod pilna apjoma tendera cenu piedāvājums, ieskaitot palīgdarbus un materiālus, kas nav uzrādīti apjomu sarakstā un projektā, bet ir nepieciešami projektētās ēkas būvniecībai un nodošanai ekspluatācijā.

## 2,3
Būvdarbu apjomu saraksts Nr. |  |  | 2,3
Apkure
Būves nosaukums: Ražošanas ēka Nr.6
Objekta nosaukums: Ražošanas ēkas Nr.6 būvniecība Ventspils Augsto tehnoloģiju parks
Objekta adrese: Ventspils, Ventspils Augsto tehnoloģiju parks
Nr.p.k. |  | Darba nosaukums |  | Mērvienība | Daudzums
Apkure
Apkures sistēma -montāžas,palaišanas darbi
1 |  | Tērauda radiators Purmo "Compact" komplektā ar montāžas stiprinājumiem, atgaisotāju, korķiem | C11-300-400 | gb | 2
2 |  | Tērauda radiators PURMO "Ventil Compact"(vai ekvivalents), komplektā ar montāžas stiprinājumiem, atgaisotāju, korķiem | CV21-400-600 | gb | 1
3 |  | Tērauda radiators PURMO "Ventil Compact"(vai ekvivalents), komplektā ar montāžas stiprinājumiem, atgaisotāju, korķiem | CV22-200-600 | gb | 2
4 |  | Tērauda radiators PURMO "Ventil Compact(vai ekvivalents)", komplektā ar montāžas stiprinājumiem, atgaisotāju, korķiem | CV22-500-1000 | gb | 7
5 |  | Tērauda radiators PURMO "Ventil Compact"(vai ekvivalents), komplektā ar montāžas stiprinājumiem, atgaisotāju, korķiem | CV33-500-1400 | gb | 1
6 |  | Tērauda radiators PURMO "Ventil Compact(vai ekvivalents)", komplektā ar montāžas stiprinājumiem, atgaisotāju, korķiem | NA 34-21-110 | gb | 2
7 |  | Tērauda radiators PURMO "Ventil Compact(vai ekvivalents)", komplektā ar montāžas stiprinājumiem, atgaisotāju, korķiem | NA 34-21-140 | gb | 2
8 |  | Tērauda konvektors PURMO "Narbonne"(vai ekvivalents), komplektā ar montāžas stiprinājumiem, atgaisotājiem, korķiem | NA 34-21-180 | gb | 6
9 |  | Tērauda konvektors PURMO "Narbonne", komplektā ar montāžas stiprinājumiem, atgaisotājiem, korķiem | NA 34-21-90 | gb | 1
10 |  | Radiatora termostatgalva | RA-2000 | gb | 24
11 |  | Radiatora vārsts ar noslēgvārstu un iebūvēto sensoru |  | gb | 2
12 |  | Noslēgvārsts | RLV | gb | 2
13 |  | Radiatora H-veida noslēgvārsts ar iebūvēto sensoru |  | kpl | 11
14 |  | Konvektora H-veida noslēgvārsts ar iebūvēto sensoru |  | kpl | 11
15 |  | Daudzslāņu kompozītcaurule Tigris K1(vai ekvivalents) (taisna) | Ø16x2.0 | m | 90
16 |  | Daudzslāņu kompozītcaurule Tigris K1(vai ekvivalents) (taisna) | Ø20x2.25 | m | 120
17 |  | Daudzslāņu kompozītcaurule Tigris K1(vai ekvivalents) (taisna) | Ø25x2.5 | m | 85
18 |  | Daudzslāņu kompozītcaurule Tigris K1(vai ekvivalents) (taisna) | Ø32x3.0 | m | 150
19 |  | Daudzslāņu kompozītcaurule Tigris K1(vai ekvivalents) (taisna) | Ø40x4.0 | m | 10
20 |  | Balansēšanas ventilis | STAD-10/09 | gb | 1
21 |  | Balansēšanas ventilis | STAD-15/14 | gb | 1
22 |  | Balansēšanas ventilis | STAD-20 | gb | 2
23 |  | Lodveida ventilis | Dn15 | gb | 1
24 |  | Lodveida ventilis | Dn20 | gb | 1
25 |  | Lodveida ventilis | Dn25 | gb | 2
26 |  | Lodveida ventilis | Dn32 | gb | 2
27 |  | Cauruļvadu izolācija Tubolit S Plus | TL-18/4-S+ | m | 75
28 |  | Cauruļvadu izolācija Tubolit S Plus | TL-22/4-S+ | m | 90
29 |  | Cauruļvadu izolācija Tubolit S Plus | TL-28/4-S+ | m | 60
30 |  | Cauruļvadu izolācija Tubolit S Plus | TL-35/4-S+ | m | 35
31 |  | Cauruļvadu izolācija Tubolit DG | TL-18/13-DG | m | 20
32 |  | Cauruļvadu izolācija Tubolit DG | TL-22/13-DG | m | 35
33 |  | Cauruļvadu izolācija Tubolit DG | TL-28/13-DG | m | 30
34 |  | Cauruļvadu izolācija Tubolit DG | TL-35/13-DG | m | 120
35 |  | Cauruļvadu izolācija Tubolit DG | TL-42/13-DG | m | 10
36 |  | Daudzslāņu cauruļvadu veidgabali un stiprinājumi |  | kpl | 1
37 |  | Daudzslāņu cauruļvadu montāžas komplekts |  | kpl | 1
38 |  | Izolācijas palīgmateriāli |  | kpl | 1
39 |  | Radiatoru stiprinājumi un montāžas palīgmateriāli |  | kpl | 1
40 |  | Sistēmas hidrauliskā pārbaude, ballansēšana un marķēšana |  | kpl | 1
Ventilācijas un gaisa pūtēju siltumapgāde
41 |  | Elektroniskais cirkulācijas sūknis | ALPHA2 25-40 130(vai ekvivalents) | gb | 3
42 |  | Elektroniskais cirkulācijas sūknis | ALPHA2 25-50 130(vai ekvivalents) | gb | 1
43 |  | Elektroniskais cirkulācijas sūknis | MAGNA 3 40-80 F(vai ekvivalents) | gb | 1
44 |  | Elektroniskais cirkulācijas sūknis | MAGNA 3 40-100 F(vai ekvivalents) | gb | 1
45 |  | Trīsgaitas vārsts ar motoru | Dn20 | kpl | 2
46 |  | Trīsgaitas vārsts ar motoru | Dn32 | kpl | 2
47 |  | Trīsgaitas vārsts ar motoru | Dn80 | kpl | 1
48 |  | Trīsgaitas vārsts ar motoru | Dn100 | kpl | 1
49 |  | Divgaitas vārsts ar motoru | ZTV 20-2.5 | kpl | 2
50 |  | Divgaitas vārsts ar motoru | ZTV 20-4.0 | kpl | 1
51 |  | Divgaitas vārsts ar motoru | ZTV 32-15 | kpl | 7
52 |  | Gaisa pūtējs ar automātiku un stiprinājumiem | SWS 02 | kpl | 9
53 |  | Gaisa pūtējs ar automātiku un stiprinājumiem | SWS 12 | kpl | 10
54 |  | Apsaistes mezgls gaisa pūtējiem | VOS 15 | kpl | 9
55 |  | Apsaistes mezgls gaisa pūtējiem | VOS 20 | kpl | 10
56 |  | bypass vārsts |  | gb | 10
57 |  | Balansēšanas ventilis | STAD Dn15 Kvs=2,52 | kpl | 12
58 |  | Balansēšanas ventilis | STAD Dn20 Kvs=5.7 | kpl | 3
59 |  | Balansēšanas ventilis | STAD Dn25 Kvs=8.7 | kpl | 2
60 |  | Balansēšanas ventilis | STAD Dn32 Kvs=14.0 | kpl | 1
61 |  | Balansēšanas ventilis | STAF Dn65 Kvs=85.0 | kpl | 3
62 |  | Balansēšanas ventilis | STAF Dn80 Kvs=120.0 | kpl | 1
63 |  | Balansēšanas ventilis | STAF Dn100 Kvs=190 | kpl | 2
64 |  | Balansēšanas ventilis | STAF Dn150 Kvs=420 | kpl | 1
65 |  | Lodveida ventilis | Dn15 | gb | 12
66 |  | Lodveida ventilis | Dn20 | gb | 19
67 |  | Lodveida ventilis | Dn25 | gb | 8
68 |  | Lodveida ventilis | Dn32 | gb | 9
69 |  | Lodveida ventilis | Dn50 | gb | 17
70 |  | Lodveida ventilis | Dn80 | gb | 5
71 |  | Lodveida ventilis | Dn100 | gb | 5
72 |  | Lodveida ventilis | Dn125 | gb | 1
73 |  | Lodveida ventilis | Dn150 | gb | 2
74 |  | Lodveida ventilis (manometriem) | Dn15 | gb | 24
75 |  | Vienvirziena vārsts | Dn20 | gb | 4
76 |  | Vienvirziena vārsts | Dn32 | gb | 4
77 |  | Vienvirziena vārsts | Dn80 | gb | 2
78 |  | Vienvirziena vārsts | Dn100 | gb | 2
79 |  | Sietiņa filtrs | Dn20 | gb | 2
80 |  | Sietiņa filtrs | Dn32 | gb | 2
81 |  | Sietiņa filtrs | Dn80 | gb | 1
82 |  | Sietiņa filtrs | Dn100 | gb | 1
83 |  | Tērauda caurule | Dn15 | m | 130
84 |  | Tērauda caurule | Dn20 | m | 320
85 |  | Tērauda caurule | Dn25 | m | 160
86 |  | Tērauda caurule | Dn32 | m | 190
87 |  | Tērauda caurule | Dn40 | m | 100
88 |  | Tērauda caurule | Dn50 | m | 100
89 |  | Tērauda caurule | Dn65 | m | 10
90 |  | Tērauda caurule | Dn80 | m | 40
91 |  | Tērauda caurule | Dn100 | m | 240
92 |  | Tērauda caurule | Dn125 | m | 130
93 |  | Tērauda caurule | Dn150 | m | 70
94 |  | Manometrs ar krānu | 0-6bar | gb | 12
95 |  | Bimetaliskais termometrs | 0-100°C | gb | 18
96 |  | Automātiskais atgaisotājs ar noslēgvārstu | Dn15 | gb | 40
97 |  | Iztukšošanas ventilis ar uzgali | Dn15 | gb | 40
98 |  | Vara caurules | 12x1,0 | m | 6
99 |  | Minerālvates izolācijas čaulas | 22x20mm | m | 160
100 |  | Minerālvates izolācijas čaulas | 28x20mm | m | 380
101 |  | Minerālvates izolācijas čaulas | 33x20mm | m | 190
102 |  | Minerālvates izolācijas čaulas | 42x20mm | m | 230
103 |  | Minerālvates izolācijas čaulas | 48x20mm | m | 120
104 |  | Minerālvates izolācijas čaulas | 60x30mm | m | 120
105 |  | Minerālvates izolācijas čaulas | 76x30mm | m | 10
106 |  | Minerālvates izolācijas čaulas | 89x30mm | m | 50
107 |  | Minerālvates izolācijas čaulas | 114x30mm | m | 290
108 |  | Minerālvates izolācijas čaulas | 140x50mm | m | 160
109 |  | Minerālvates izolācijas čaulas | 168x50mm | m | 85
110 |  | Etilēnglikola šķidrums | 35% | L | 5000
111 |  | Tērauda cauruļvadu veidgabali |  | kpl | 1
112 |  | Tērauda cauruļvadu montāžas komplekts |  | kpl | 1
113 |  | Elektrokomutācijas kabeļu komplekts |  | kpl | 1
114 |  | Izolācijas palīgmateriāli |  | kpl | 1
115 |  | Marķēšanas materiāli |  | kpl | 1
116 |  | Ugunsdrošās manžetes | atkarībā no montāžas veida | kpl | 1
117 |  | Sistēmas hidrauliskā pārbaude, balansēšana un marķēšana |  | kpl | 1
Kopā
Piezīmes:
Būvuzņēmējam jādod pilna apjoma tendera cenu piedāvājums, ieskaitot palīgdarbus un materiālus, kas nav uzrādīti apjomu sarakstā un projektā, bet ir nepieciešami projektētās ēkas būvniecībai un nodošanai ekspluatācijā.

## 2,4
Būvdarbu apjomu saraksts Nr. |  | 2,4
Ventilācija
Būves nosaukums: Ražošanas ēka Nr.6
Objekta nosaukums: Ražošanas ēkas Nr.6 būvniecība Ventspils Augsto tehnoloģiju parks
Objekta adrese: Ventspils, Ventspils Augsto tehnoloģiju parks
Nr.p.k. | Darba nosaukums |  | Mērvienība | Daudzums
Ventilācija
Ventilācijas sistēmas -montāžas,palaišanas,pārbaudes darbi
1 | Gaisa apstrādes agregāts GOLD F RX 012; Pieplūdes, nosūces ventilators;gaisa filtri: pieplūdes klase F7, nosūces klase M5; Gaisa sildītājs; Rotora rekuperators; Recirkulācijas sekcija; Elastīgie gaisa vadu savienojumi; noslēgvārsti; agregāta stiprinājuma rāmis; iekārtas automātika ar komunikācijas protokolu Bacnet IP | Swegon, VTS vai ekvivalents | kpl | 2
2 | Gaisa apstrādes agregāts GOLD F RX 030; Pieplūdes, nosūces ventilators;gaisa filtri: pieplūdes klase F7, nosūces klase M5; Gaisa sildītājs; Gaisa dzesētājs; Rotora rekuperators; Elastīgie gaisa vadu savienojumi; noslēgvārsti; agregāta stiprinājuma rāmis; iekārtas automātika ar komunikācijas protokolu Bacnet IP | Swegon, VTS vai ekvivalents | kpl | 1
3 | Gaisa apstrādes agregāts GOLD F RX 035; Pieplūdes, nosūces ventilators;gaisa filtri: pieplūdes klase F7, nosūces klase M5; Gaisa sildītājs; Gaisa dzesētājs; Rotora rekuperators; Recirkulācijas sekcija; Elastīgie gaisa vadu savienojumi; noslēgvārsti; agregāta stiprinājuma rāmis; iekārtas automātika ar komunikācijas protokolu Bacnet IP | Swegon, VTS vai ekvivalents | kpl | 1
4 | Gaisa apstrādes agregāts GOLD F RX 100; Pieplūdes, nosūces ventilators;gaisa filtri: pieplūdes klase F7, nosūces klase M5; Gaisa sildītājs; Gaisa dzesētājs; Rotora rekuperators; Recirkulācijas sekcija; Elastīgie gaisa vadu savienojumi; noslēgvārsti; agregāta stiprinājuma rāmis; iekārtas automātika ar komunikācijas protokolu Bacnet IP | Swegon, VTS vai ekvivalents | kpl | 2
5 | Kanāla ventilators ar automātiku | K 100 EC vai ekvivalents | kpl | 2
6 | Kanāla ventilators ar automātiku | K 160 EC vai ekvivalents | kpl | 8
7 | Kanāla ventilators ar automātiku | PRIO 160 EC vai ekvivalents | kpl | 2
8 | Kanāla ventilators ar automātiku | PRIO 250 EC vai ekvivalents | kpl | 1
9 | Kanāla ventilators ar automātiku | PRIO 250 EC-L vai ekvivalents | kpl | 1
10 | Kanāla ventilators ar automātiku un sensoriem | RS 50-25 EC vai ekvivalents | kpl | 2
11 | Kanāla ventilators ar automātiku un sensoriem | RS 60-35 EC vai ekvivalents | kpl | 1
12 | Kanāla ventilators ar automātiku un sensoriem | X-RS 100-50 EC vai ekvivalents | kpl | 23
13 | Jumta ventilators ar automātiku, jumta kārbu un stiprinājumiem | DVC 400-S vai ekvivalents | kpl | 2
14 | Gaisa sildītājs ar sensoriem | CBM 160-2.1 vai ekvivalents | kpl | 1
15 | Gaisa sildītājs ar sensoriem | CBM 200-5.0 vai ekvivalents | kpl | 4
16 | Gaisa sildītājs ar sensoriem | VBR 50-25-2 vai ekvivalents | kpl | 2
17 | Gaisa sildītājs ar sensoriem | VBR 60-35-2 vai ekvivalents | kpl | 1
18 | Gaisa sildītājs ar sensoriem | VBR 100-50-3 vai ekvivalents | kpl | 7
19 | Gaisa dzesētāts ar sensoriem | PGK 100x50-3-2,0 vai ekvivalents | kpl | 7
20 | Gaisa dzesētāts ar sensoriem | PGK 100x50-4-2,0 vai ekvivalents | kpl | 14
21 | Kanāla filtrs | FFR 125 F5 vai ekvivalents | gb | 1
22 | Kanāla filtrs | FFR 200 F5 vai ekvivalents | gb | 4
23 | Kanāla filtrs | FFK 50-25 F5 vai ekvivalents | gb | 2
24 | Kanāla filtrs | FFK 60-35 F5 vai ekvivalents | gb | 1
25 | Kanāla filtrs | FFK 100-50 F5 vai ekvivalents | gb | 7
26 | Gaisa vads no cinkotā skārda | Ø100 | m. | 15
27 | Gaisa vads no cinkotā skārda | Ø125 | m. | 60
28 | Gaisa vads no cinkotā skārda | Ø160 | m. | 90
29 | Gaisa vads no cinkotā skārda | Ø200 | m. | 95
30 | Gaisa vads no cinkotā skārda | Ø250 | m. | 220
31 | Gaisa vads no cinkotā skārda | Ø315 | m. | 300
32 | Gaisa vads no cinkotā skārda | Ø400 | m. | 130
33 | Gaisa vads no cinkotā skārda | Ø500 | m. | 160
34 | Gaisa vads no cinkotā skārda | Ø630 | m. | 810
35 | Gaisa vads no cinkotā skārda | Ø800 | m. | 5
36 | Gaisa vads no cinkotā skārda | 300x150 | m. | 1
37 | Gaisa vads no cinkotā skārda | 300x200 | m. | 1
38 | Gaisa vads no cinkotā skārda | 300x300 | m. | 1
39 | Gaisa vads no cinkotā skārda | 400x150 | m. | 1
40 | Gaisa vads no cinkotā skārda | 400x300 | m. | 15
41 | Gaisa vads no cinkotā skārda | 500x250 | m. | 1
42 | Gaisa vads no cinkotā skārda | 500x300 | m. | 27
43 | Gaisa vads no cinkotā skārda | 600x300 | m. | 1
44 | Gaisa vads no cinkotā skārda | 600x350 | m. | 1
45 | Gaisa vads no cinkotā skārda | 600x400 | m. | 33
46 | Gaisa vads no cinkotā skārda | 700x400 | m. | 6
47 | Gaisa vads no cinkotā skārda | 700x700 | m. | 18
48 | Gaisa vads no cinkotā skārda | 800x400 | m. | 250
49 | Gaisa vads no cinkotā skārda | 800x500 | m. | 80
50 | Gaisa vads no cinkotā skārda | 900x900 | m. | 3
51 | Gaisa vads no cinkotā skārda | 1000x400 | m. | 130
52 | Gaisa vads no cinkotā skārda | 1000x500 | m. | 60
53 | Gaisa vads no cinkotā skārda | 1000x800 | m. | 1
54 | Gaisa vads no cinkotā skārda | 1100x1000 | m. | 2
55 | Gaisa vads no cinkotā skārda | 1200x400 | m. | 1
56 | Gaisa vads no cinkotā skārda | 1200x500 | m. | 6
57 | Gaisa vads no cinkotā skārda | 1200x600 | m. | 105
58 | Gaisa vads no cinkotā skārda | 1200x700 | m. | 10
59 | Gaisa vads no cinkotā skārda | 1200x1000 | m. | 1
60 | Gaisa vads no cinkotā skārda | 1400x600 | m. | 40
61 | Gaisa vads no cinkotā skārda | 1400x700 | m. | 170
62 | Gaisa vads no cinkotā skārda | 1400x1400 | m. | 5
63 | Gaisa vads no cinkotā skārda | 1600x1000 | m. | 2
64 | Gaisa vads no cinkotā skārda | 1800x800 | m. | 1
65 | Gaisa vads no cinkotā skārda | 1800x1200 | m. | 7
66 | Gaisa vads no cinkotā skārda | 2000x1200 | m. | 1
67 | Gaisa vads no cinkotā skārda | 2000x2000 | m. | 1
68 | Gaisa vads no cinkotā skārda | 2200x1000 | m. | 7
69 | Gaisa vads no cinkotā skārda | 2200x1200 | m. | 10
70 | Gaisa vads no cinkotā skārda | 2400x1000 | m. | 10
71 | Gaisa vads no cinkotā skārda | 2400x1200 | m. | 10
72 | Gaisa vads no cinkotā skārda | 2500x800 | m. | 5
73 | Nerūsējošā tērauda gaisa vads | Ø400 | m. | 50
74 | Nerūsējošā tērauda gaisa vads | 800x400 | m. | 10
75 | Dīzeļģeneratora izplūdes gāzu caurule (precizēt būvniecības gaitā) | Ø160 | m. | 15
76 | Gaisa sadalītājs (pieplūde) | DFA-125-295+TRI/S-125-125(N) | gb | 1
77 | Gaisa sadalītājs (pieplūde) | DFA-160-370+TRI/S-160-160(N) | gb | 25
78 | Gaisa sadalītājs (pieplūde) | DFA-250-450+TRI/A-250-250(N) | gb | 3
79 | Gaisa sadalītājs (pieplūde) | LCRF 600 P H14 | gb | 1
80 | Gaisa sadalītājs (pieplūde) | LCRF 400 P H14 | gb | 1
81 | Gaisa sadalītājs (pieplūde) | NOVA-A-200x100 | gb | 1
82 | Gaisa sadalītājs (pieplūde) | NOVA-A-300x150 | gb | 4
83 | Gaisa sadalītājs (pieplūde) | SINUS-C-125 | gb | 1
84 | Gaisa sadalītājs (pieplūde) | SINUS-C-160 | gb | 1
85 | Gaisa sadalītājs (pieplūde) | SV-2-500-300 | gb | 4
86 | Gaisa sadalītājs (pieplūde) | SV-2-600-400 | gb | 1
87 | Gaisa sadalītājs (pieplūde) | SV-2-800-400 | gb | 28
88 | Gaisa sadalītājs (pieplūde) | SV-2-1200-500 | gb | 7
89 | Gaisa sadalītājs (pieplūde) | TRB-200(C) | gb | 1
90 | Gaisa sadalītājs (pieplūde) | TRB-315(C) | gb | 12
91 | Gaisa sadalītājs (pieplūde) | TRB-400(C) | gb | 7
92 | Gaisa sadalītājs (pieplūde) | TRB-500(C) | gb | 8
93 | Gaisa sadalītājs (pieplūde) | C630/17000 FB/NMS-2/LG | gb | 10
94 | Gaisa sadalītājs (nosūce) | Siets d500 | gb | 2
95 | Gaisa sadalītājs (nosūce) | CRL-100 | gb | 1
96 | Gaisa sadalītājs (nosūce) | CRL-125 | gb | 12
97 | Gaisa sadalītājs (nosūce) | CRL-160 | gb | 6
98 | Gaisa sadalītājs (nosūce) | CRL-200 | gb | 5
99 | Gaisa sadalītājs (nosūce) | CRL-100+MBB-100-100-E | gb | 2
100 | Gaisa sadalītājs (nosūce) | CRL-200+MBB-200-200-E | gb | 11
101 | Gaisa sadalītājs (nosūce) | CRL-250+MBB-250-250-E | gb | 3
102 | Gaisa sadalītājs (nosūce) | NOVA-L-200x100 | gb | 5
103 | Gaisa sadalītājs (nosūce) | NOVA-L-400x150 | gb | 1
104 | Gaisa sadalītājs (nosūce) | SV-1-200-100 | gb | 1
105 | Gaisa sadalītājs (nosūce) | SV-1-300-150 | gb | 1
106 | Gaisa sadalītājs (nosūce) | SV-1-300-200 | gb | 1
107 | Gaisa sadalītājs (nosūce) | SV-1-400-300 | gb | 3
108 | Gaisa sadalītājs (nosūce) | SV-1-500-300 | gb | 2
109 | Gaisa sadalītājs (nosūce) | SV-1-600-300 | gb | 1
110 | Gaisa sadalītājs (nosūce) | SV-1-800-500 | gb | 20
111 | Gaisa sadalītājs (nosūce) | SV-1-1000-400 | gb | 5
112 | Gaisa sadalītājs (pārplūdes reste) | TVC/OF-300-150 | gb | 3
113 | Gaisa sadalītājs (pārplūdes reste) | TVC/OF-400-200 | gb | 3
114 | Gaisa sadalītājs (pārplūdes reste) | TVC/OF-400-300 | gb | 3
115 | Gaisa ieņemšanas reste | USS/I-300-300 | gb | 1
116 | Gaisa ieņemšanas reste | USS/I-600-400 | gb | 1
117 | Gaisa ieņemšanas reste | USS/I-1000-500 | gb | 14
118 | Gaisa ieņemšanas reste | USS/I-1000-800 | gb | 7
119 | Gaisa ieņemšanas reste | USS/I-1000-1100 | gb | 1
120 | Gaisa ieņemšanas reste | USS/I-1200-500 | gb | 2
121 | Gaisa ieņemšanas reste | USS/I-1200-1000 | gb | 2
122 | Gaisa ieņemšanas reste | USS/I-1400-1400 | gb | 3
123 | Gaisa ieņemšanas reste | USS/I-1800-800 | gb | 1
124 | Gaisa ieņemšanas reste | USS/I-2000-1200 | gb | 2
125 | Gaisa ieņemšanas reste | USS/I-2000-2000 | gb | 2
126 | Gaisa ieņemšanas/izmešanas reste | IGC-125 | gb | 2
127 | Gaisa ieņemšanas/izmešanas reste | IGC-160 | gb | 2
128 | Gaisa ieņemšanas/izmešanas reste | IGC-200 | gb | 8
129 | Gaisa izmešanas jumtiņš | d160 | gb | 1
130 | Gaisa izmešanas jumtiņš | d500 | gb | 6
131 | Gaisa izmešanas jumtiņš | d700 | gb | 2
132 | Gaisa izmešanas jumtiņš | 1200x600 | gb | 1
133 | Gaisa izmešanas jumtiņš | 1600x800 | gb | 1
134 | Gaisa izmešanas jumtiņš | 2700x1000 | gb | 2
135 | Gaisa izmešanas jumtiņš | VHL 125 200 | gb | 1
136 | Gaisa izmešanas jumtiņš | VHL 315 400 | gb | 1
137 | Gaisa izmešanas jumtiņš | VHL 400 500 | gb | 1
138 | Droseļvārsts | PTS/B-100 | gb | 2
139 | Droseļvārsts | PTS/B-125 | gb | 14
140 | Droseļvārsts | PTS/B-160 | gb | 12
141 | Droseļvārsts | PTS/B-200 | gb | 7
142 | Droseļvārsts | PTS/B-250 | gb | 28
143 | Droseļvārsts | PTS/B-315 | gb | 20
144 | Droseļvārsts | PTS/B-400 | gb | 9
145 | Droseļvārsts | PTS/B-500 | gb | 8
146 | Droseļvārsts (siltināts ar el.piedziņu) | UTK/C-300-300-315 vai ekvivalents | gb | 1
147 | Droseļvārsts (siltināts ar el.piedziņu) | UTK/C-500-500-500 vai ekvivalents | gb | 2
148 | Droseļvārsts | UTK/C-600-600-630 vai ekvivalents | gb | 20
149 | Droseļvārsts | UTK/R-300x200 vai ekvivalents | gb | 1
150 | Droseļvārsts | UTK/R-300x300 vai ekvivalents | gb | 1
151 | Droseļvārsts | UTK/R-400x300 vai ekvivalents | gb | 2
152 | Droseļvārsts (siltināts ar el.piedziņu) | UTK/R-500x250 vai ekvivalents | gb | 2
153 | Droseļvārsts | UTK/R-500x300 vai ekvivalents | gb | 1
154 | Droseļvārsts (siltināts ar el.piedziņu) | UTK/R-600x350 vai ekvivalents | gb | 1
155 | Droseļvārsts | UTK/R-700x400 vai ekvivalents | gb | 1
156 | Droseļvārsts | UTK/R-800x400 vai ekvivalents | gb | 36
157 | Droseļvārsts | UTK/R-800x500 vai ekvivalents | gb | 12
158 | Droseļvārsts | UTK/R-1000x400 vai ekvivalents | gb | 5
159 | Droseļvārsts (siltināts ar el.piedziņu) | UTK/R-1000x800 vai ekvivalents | gb | 7
160 | Droseļvārsts (siltināts ar el.piedziņu) | UTK/R-1100x1000 vai ekvivalents | gb | 1
161 | Droseļvārsts (siltināts ar el.piedziņu) | UTK/R-1200x1000 vai ekvivalents | gb | 2
162 | Droseļvārsts (siltināts ar el.piedziņu) | UTK/R-1400x1400 vai ekvivalents | gb | 3
163 | Droseļvārsts (siltināts ar el.piedziņu) | UTK/R-800x1800 vai ekvivalents | gb | 1
164 | Ugunsdrošais vārts EI-45 | FD-100 | gb | 2
165 | Ugunsdrošais vārts EI-45 | FD-160 | gb | 2
166 | Ugunsdrošais vārts EI-45 | FD-250 | gb | 4
167 | Ugunsdrošais vārts EI-45 | FD-315 | gb | 1
168 | Ugunsdrošais vārts EI-45 | FD-400 | gb | 1
169 | Ugunsdrošais vārts EI-45 | FD-1000x400 | gb | 1
170 | Troksņu slāpētājs | CADENZA 800-400-1850 vai ekvivalents | gb | 2
171 | Troksņu slāpētājs | CADENZA 1000-0400-1850 vai ekvivalents | gb | 4
172 | Troksņu slāpētājs | CADENZA 1200-400-2450 vai ekvivalents | gb | 1
173 | Troksņu slāpētājs | CADENZA 1400-600-1850 vai ekvivalents | gb | 2
174 | Troksņu slāpētājs | CADENZA 2200-1000-1850 vai ekvivalents | gb | 1
175 | Troksņu slāpētājs | SLCU 160 900 100 vai ekvivalents | gb | 4
176 | Troksņu slāpētājs | SLCU 250 1200 100 vai ekvivalents | gb | 1
177 | Troksņu slāpētājs | SLCU 250 900 100 vai ekvivalents | gb | 1
178 | Troksņu slāpētājs | SLCU 400 1200 100 vai ekvivalents | gb | 1
179 | Troksņu slāpētājs | SORDO-P 800-1600 vai ekvivalents | gb | 15
180 | Tīrīšanas lūkas |  | gb | 261
181 | Minerālvates siltumizolācija "Isover" CLIMCOVER WM ALU2 | 20mm | m² | 20
182 | Minerālvates siltumizolācija "Isover" CLIMCOVER WM ALU2 | 30mm | m² | 60
183 | Minerālvates siltumizolācija "Isover" CLIMCOVER WM ALU2 | 50mm | m² | 1200
184 | Minerālvates siltumizolācija "Isover" CLIMCOVER WM ALU2 | 100mm | m² | 2900
185 | Ugunsdrošā izolācija izplūdes gāzes caurulei (precizēt būvniecības gaitā) | s=100mm | m² | 20
186 | Elektroinstalācijas komplekts |  | kpl | 1
187 | Gaisa vadu veidgabali un stiprinājumi |  | kpl | 1
188 | Sistēmas balansēšana un marķēšana |  | kpl | 1
189 | Izolācijas komplekts, montāžas komplekts, palīgmateriāli |  | kpl | 1
Mitrināšana
1 | Vadības skapis | MC060CDM01 vai ekvivalents | kpl | 4
2 | Izsmidzināšanas sprauslas | MCAA200000 2.7kg/h vai ekvivalents | kpl | 3
3 | Izsmidzināšanas sprauslas | MCAC200000 5.4kg/h vai ekvivalents | kpl | 64
4 | Sprauslas montāžas komplekts | MCK1AW0000 vai ekvivalents | kpl | 67
5 | Solenoīda vārsts | MCKDVWL001 | kpl | 7
6 | Temperatūras un mitruma sensors | DPPC112000 vai ekvivalents | kpl | 4
7 | Ūdens filtra kartridžs | MCC05PP005 vai ekvivalents | kpl | 1
8 | Ūdens filtrs stiprinājumi | MCFILWAT05 vai ekvivalents | kpl | 1
9 | Gaisa filtrs | MCFILAIR01 vai ekvivalents | kpl | 1
10 | Eļļas izvadītājs saspiestajam gaisam | MCFILOIL01 vai ekvivalents | kpl | 1
11 | Reversās osmozes sistēma | ROL4605U0B vai ekvivalents | kpl | 1
12 | Izplešanas tverte V=200L | AUC2000000 vai ekvivalents | kpl | 1
13 | Ūdens un gaisa padeves caurules |  | kpl | 1
14 | Cauruļvadu veidgabali un stiprinājumi |  | kpl | 1
15 | Elektrokomutācijas kabeļu komplekts |  | kpl | 1
16 | Marķēšanas materiāli |  | kpl | 1
17 | Sistēmas hidrauliskā pārbaude, balansēšana un marķēšana |  | kpl | 1
Kopā
Būvuzņēmējam jādod pilna apjoma tendera cenu piedāvājums, ieskaitot palīgdarbus un materiālus, kas nav uzrādīti apjomu sarakstā un projektā, bet ir nepieciešami projektētās ēkas būvniecībai un nodošanai ekspluatācijā.

## 2,5
Būvdarbu apjomu saraksts Nr. |  |  | 2,5
Siltuma mezgls
Būves nosaukums: Ražošanas ēka Nr.6
Objekta nosaukums: Ražošanas ēkas Nr.6 būvniecība Ventspils Augsto tehnoloģiju parks
Objekta adrese: Ventspils, Ventspils Augsto tehnoloģiju parks
Nr.p.k. |  | Darba nosaukums |  | Mērvienība | Daudzums
Siltuma mezgls
Siltummezgls -montāžas,palaišanas,pārbaudes darbi
1 |  | Siltumskaitītājs komplektā ar sensoriem un sensoru ligzdu | Siltuma skaitītājs Multical 602 ar plūsmas mērītāju Ultraflow, Qnom. 40,0 m3/h Dn 80 | gb | 1
2 |  | Spiediena regulators | Dn 65 Kvs 50,0 m3/h | gb | 1
3 |  | Piebarošanas ūdens skaitītājs | Qnom=1.5m3/h; T=+90°C | gb | 1
4 |  | Karstā ūdens plākšņu siltummainis | XB12L-1-70 | gb | 1
5 |  | Apkures ūdens plākšņu siltummainis | XB12M-1-20 | gb | 1
6 |  | Gaisa pūtēju siltummainis | XB12M-1-60 | gb | 1
7 |  | Ventilācijas plākšņu siltummainis | XB70L-1-120 | gb | 1
8 |  | Procesors | ECL 310 (A390) | gb | 1
9 |  | Procesors | ECL 310 (A217) | gb | 1
10 |  | Karstā ūdens tvertne | 3000L | gb | 1
11 |  | Regulēšanas vārsts (k. ūd.) | VRG 2, Dn25 (k.ūd.); Kvs=10.0 | gb | 1
12 |  | Izpildmehānisms (k.ūd.) | AMV 35 ar adapteri | gb | 1
13 |  | Regulēšanas vārsts (apk.) | VRG 2, Dn15 (apk.); Kvs=1.0 | gb | 1
14 |  | Izpildmehānisms (apk.) | AMV 435 ar adapteri | gb | 1
15 |  | Regulēšanas vārsts (vent.) | VRG 2, Dn15 (vent.); Kvs=4.0 | gb | 1
16 |  | Izpildmehānisms (vent.) | AMV 435 ar adapteri | gb | 1
17 |  | Regulēšanas vārsts (vent.) | VRG 2, Dn50 (vent.); Kvs=40,0 | gb | 1
18 |  | Izpildmehānisms (vent.) | AMV 435 ar adapteri | gb | 1
19 |  | Ārgaisa temperatūras sensors | ESMT | gb | 2
20 |  | Ūdens temperatūras sensors (virsmas) | ESM 11 | gb | 3
21 |  | Ūdens temperatūras sensors (iegremdējamais) | ESMU | gb | 1
22 |  | Spiediena relejs | KP 35 | gb | 1
23 |  | Karstā ūdens cirkulācijas sūknis | MAGNA1 25-60 N; G=1.17m3/h; H=6,5m | gb | 1
24 |  | Elektroniskais cirkulācijas sūknis | ALPHA 2 25-60 130(vai ekvivalents) | gb | 1
25 |  | Elektroniskais cirkulācijas sūknis | MAGNA 3 25-100(vai ekvivalents) | gb | 1
26 |  | Elektroniskais cirkulācijas sūknis | NB 65-160/177(vai ekvivalents) | gb | 1
27 |  | Rokas sūknis |  | gb | 1
28 |  | Drošības vārsts | 10 bar; Dn20 | gb | 2
29 |  | Drošības vārsts | 6 bar; Dn20 | gb | 2
30 |  | Izplešanās tvertne | V=30L | gb | 1
31 |  | Izplešanās tvertne | V=80L | gb | 1
32 |  | Izplešanās tvertne | V=600L | gb | 1
33 |  | Izplešanās tvertne | V=150L | gb | 1
34 |  | Lodveida ventilis | Dn 15; 16bar | gb | 2
35 |  | Lodveida ventilis | Dn 15; 6bar | gb | 2
36 |  | Lodveida ventilis | Dn 20; 6bar | gb | 5
37 |  | Lodveida ventilis | Dn 25; 6bar | gb | 8
38 |  | Lodveida ventilis | Dn 32; 6bar | gb | 2
39 |  | Lodveida ventilis | Dn 50; 6bar | gb | 2
40 |  | Lodveida ventilis | Dn 150; 10bar | gb | 2
41 |  | Lodveida ventilis (metināmais) NAVAL | Dn 20; 16bar | gb | 2
42 |  | Lodveida ventilis (metināmais) NAVAL | Dn 32; 16bar | gb | 2
43 |  | Lodveida ventilis (metināmais) NAVAL | Dn 50; 16bar | gb | 2
44 |  | Lodveida ventilis (metināmais) NAVAL | Dn 100; 16bar | gb | 4
45 |  | Lodveida ventilis (manometriem) | Dn 15; 6bar | gb | 8
46 |  | Vienvirziena vārsts | Dn 15; 16bar | gb | 1
47 |  | Vienvirziena vārsts | Dn 15; 6bar | gb | 1
48 |  | Vienvirziena vārsts | Dn 20; 6bar | gb | 1
49 |  | Vītņu sietiņfiltrs | Dn 15; 16bar | gb | 1
50 |  | Vītņu sietiņfiltrs | Dn 15; 6bar | gb | 1
51 |  | Vītņu sietiņfiltrs | Dn 32; 6bar | gb | 1
52 |  | Vītņu sietiņfiltrs | Dn 50; 6bar | gb | 1
53 |  | Atloku sietiņfiltrs | Dn 100; 16bar | gb | 1
54 |  | Atloku sietiņfiltrs | Dn 150; 16bar | gb | 1
55 |  | Tehniskais manometrs ar ventili | 0-10 bar | gb | 9
56 |  | Tehniskais manometrs ar ventili | 0-16 bar; Pn16 | gb | 3
57 |  | Tehniskais termometrs taisns | 0-120°C | gb | 2
58 |  | Tehniskais termometrs | 0-100°C | gb | 9
59 |  | Iztukšošanas ventilis ar uzgali | Dn 20; 6bar | gb | 12
60 |  | Iztukšošanas ventilis ar uzgali | Dn 20; 16bar | gb | 8
61 |  | Automātiskais atgaisotājs ar noslēgvārstu | Dn20; Pn16 | gb | 4
62 |  | Automātiskais atgaisotājs ar noslēgvārstu | Dn15; 6bar | gb | 7
63 |  | Tvertne etilēnglikolam | 50L | gb | 1
64 |  | Etilēnglikola šķirdums 30% | 35% | L | 100
65 |  | Elektrometināta tērauda caurule | Dn 15 | m. | 10
66 |  | Elektrometināta tērauda caurule | Dn 20 | m. | 50
67 |  | Elektrometināta tērauda caurule | Dn 32 | m. | 30
68 |  | Elektrometināta tērauda caurule | Dn 50 | m. | 20
69 |  | Elektrometināta tērauda caurule | Dn 100 | m. | 20
70 |  | Elektrometināta tērauda caurule | Dn 150 | m. | 10
71 |  | Vara caurule | Ø12X1,0 | m. | 5
72 |  | Daudzslāņu caurule ( Karstais ūdens ) | Dn 15 | m. | 5
73 |  | Daudzslāņu caurule ( Karstais ūdens ) | Dn 25 | m. | 10
74 |  | Akmens vates izolācija čaulas Paroc Hvac Section AluCoat T | 22x20mm | m. | 11
75 |  | Akmens vates izolācija čaulas Paroc Hvac Section AluCoat T | 28x20mm | m. | 55
76 |  | Akmens vates izolācija čaulas Paroc Hvac Section AluCoat T | 42x30mm | m. | 35
77 |  | Akmens vates izolācija čaulas Paroc Hvac Section AluCoat T | 60x40mm | m. | 22
78 |  | Akmens vates izolācija čaulas Paroc Hvac Section AluCoat T | 114x50mm | m. | 22
79 |  | Akmens vates izolācija čaulas Paroc Hvac Section AluCoat T | 168x50mm | m. | 11
80 |  | Grunts LARAGRUNTS divas kārtas |  | kg | 30
81 |  | Gruntējuma GF 021 viena kārta |  | kg | 15
82 |  | Daudzslāņu cauruļvadu veidgabali un stiprinājumi |  | kpl | 1
83 |  | Daudzslāņu cauruļvadu montāžas komplekts |  | kpl | 1
84 |  | Tērauda cauruļvadu veidgabali |  | kpl | 1
85 |  | Tērauda cauruļvadu montāžas komplekts |  | kpl | 1
86 |  | Elektrokomutācijas kabeļu komplekts |  | kpl | 1
87 |  | Izolācijas palīgmateriāli |  | kpl | 1
88 |  | Marķēšanas materiāli |  | kpl | 1
89 |  | Ugunsdrošās manžetes | atkarībā no montāžas veida | kpl | 1
90 |  | Sistēmas hidrauliskā pārbaude, balansēšana un marķēšana |  | kpl | 1
Kopā
Piezīmes:
Būvuzņēmējam jādod pilna apjoma tendera cenu piedāvājums, ieskaitot palīgdarbus un materiālus, kas nav uzrādīti apjomu sarakstā un projektā, bet ir nepieciešami projektētās ēkas būvniecībai un nodošanai ekspluatācijā.

## 2,6
Būvdarbu apjomu saraksts Nr. |  |  | 2,6
Elektroinstlācija
Būves nosaukums: Ražošanas ēka Nr.6
Objekta nosaukums: Ražošanas ēkas Nr.6 būvniecība Ventspils Augsto tehnoloģiju parks
Objekta adrese: Ventspils, Ventspils Augsto tehnoloģiju parks
Nr.p.k. |  | Darba nosaukums |  | Mērvienība | Daudzums
Elektroinstlācija
Iekšējā elekroinstlācija -montāžas,palaišanas,pārbaudes darbi
A |  | Sadalnes(komplektā ar automātiku)
1 |  | Sadalne.v/a., IP31, rūpnieciski komplektējama 4000A, 420/240V IK08, 50H,z izmērs 3150x1100x2100, montāžai uz grīdas. Ikm3< 55kA, Ikm1< 40kA Ar caurspīdīgām durvīm. Ar smartlink un EBX uzskaites vadības moduļiem, ar Modbus TCP protokolu. Komplektā ar smartpanel vadības bloku. Komplektā ar industriāliem automātslēdžiem ar kopņu tilta pievienojumiem. komplektā ar automātiku pēc dotās shēmas | Prisma P (vai ekvivalents) | kpl | 1
2 |  | Reaktīvās jaudas kompensators 1000kvAr, 50Hz , 420V, apvienotā korpusā ar sadalni MS-1, kompletā ar vadību ar Modbus TCP protokolu. komplektā ar automātiku pēc dotās shēmas | Varset Automatic (vai ekvivalents) | kpl | 1
3 |  | Sadalne.v/a., IP31, rūpnieciski komplektējama 100A, 420/240V IK08, 50Hz, izmērs 950x650x2100, montāžai uz grīdas. Ikm3< 55kA, Ikm1< 10kA Ar caurspīdīgām durvīm. Ar smartlink uzskaites vadības moduļiem.. Komplektā ar ARI automātisku pārslēgu 400V 125A ar Modbus TCP protokolu. komplektā ar automātiku pēc dotās shēmas | Prisma Pc (vai ekvivalents) | kpl | 1
4 |  | Sadalnes montējama pie kopņu tilta, līdz 160A, frekvence 50/60 Hz, IP55 atbilstoši standartam: IEC 60529 IK08 atbilstoši standartam IEC 62262 Krāsa RAL 9001, 12 moduļi, izmēri 482x246x342mm, svars 9 kg, komplektā ar automātiku pēc dotās shēmas | KSB160DC4 vai ekvivalents | kpl | 1
5 |  | Sadalnes montējama pie kopņu tilta, līdz 100A, frekvence 50/60 Hz, IP55 atbilstoši standartam: IEC 60529 IK08 atbilstoši standartam IEC 62262 Krāsa RAL 9001, 12 moduļi, izmēri 444x123x220mm, svars 5 kg, komplektā ar automātiku pēc dotās shēmas | KSB100SM412vai ekvivalents | kpl | 13
6 |  | Sadalnes montējama pie kopņu tilta, līdz 100A, frekvence 50/60 Hz, IP55 atbilstoši standartam: IEC 60529 IK08 atbilstoši standartam IEC 62262 Krāsa RAL 9001, 12 moduļi, izmēri 444x123x220mm, svars 5 kg, komplektā ar automātiku pēc dotās shēmas | KSB100SM412vai ekvivalents | kpl | 3
7 |  | Sadalnes montējama pie kopņu tilta, līdz 250A, frekvence 50/60 Hz, IP55 atbilstoši standartam: IEC 60529 IK08 atbilstoši standartam IEC 62262 Krāsa RAL 9001, 12 moduļi, izmēri 532x300x432mm, svars 12,5 kg, komplektā ar automātiku pēc dotās shēmas | KSB250DC4 vai ekvivalents | kpl | 4
8 |  | Sadalnes montējama pie kopņu tilta, līdz 630A, frekvence 50/60 Hz, IP55 atbilstoši standartam: IEC 60529 IK08 atbilstoši standartam IEC 62262 Krāsa RAL 9001, 12 moduļi, izmēri 838x520x550mm, komplektā ar automātiku pēc dotās shēmas | KTB0630DC4 vai ekvivalents | kpl | 5
9 |  | Sadalnes montējama pie kopņu tilta, līdz 100A, frekvence 50/60 Hz, IP55 atbilstoši standartam: IEC 60529 IK08 atbilstoši standartam IEC 62262 Krāsa RAL 9001, 12 moduļi, izmēri 444x123x220mm, svars 5 kg, komplektā ar kontaktligzdām iebūvētām korpusā un automātiku pēc dotās shēmas | KSB100SM412 vai ekvivalents | kpl | 6
10 |  | Montāžas metode Virsapmetuma Rindu skaits 3 Moduļu skaits 54 Caurspīdīgs pārklājs/durvis Jā Korpusa materiāls Plastmasa Augstums 610 mm Platums 448 mm Dziļums 160 mm DIN-sliede Jā Krāsa Pelēks RAL numurs 7035 Aizsardzības pakāpe (IP) IP65 | Prisma Pc (vai ekvivalents) | kpl | 1
11 |  | Montāžas metode Virsapmetuma Rindu skaits 3 Moduļu skaits 54 Caurspīdīgs pārklājs/durvis Jā Korpusa materiāls Plastmasa Augstums 610 mm Platums 448 mm Dziļums 160 mm DIN-sliede Jā Krāsa Pelēks RAL numurs 7035 Aizsardzības pakāpe (IP) IP65 | Prisma Pc (vai ekvivalents) | kpl | 1
12 |  | Montāžas metode Virsapmetuma Rindu skaits 3 Moduļu skaits 54 Caurspīdīgs pārklājs/durvis Jā Korpusa materiāls Plastmasa Augstums 610 mm Platums 448 mm Dziļums 160 mm DIN-sliede Jā Krāsa Pelēks RAL numurs 7035 Aizsardzības pakāpe (IP) IP65 | Prisma Pc (vai ekvivalents) | kpl | 1
11 |  | Montāžas metode Virsapmetuma Rindu skaits 2 Moduļu skaits 24 Caurspīdīgs pārklājs/durvis Jā Korpusa materiāls Metāla Augstums 460 mm Platums 340 mm Dziļums 160 mm DIN-sliede Jā Aizsardzības pakāpe (IP) IP65 Ugunsnoturība EI 30. | Prisma Pc (vai ekvivalents) | kpl | 1
12 |  | Sadalne individuāli komplektējama Montāžas metode Zemapmetuma Rindu skaits 4 Moduļu skaits 48 Caurspīdīgs pārklājs/durvis Nē Korpusa materiāls Plastmasa Augstums 706 mm Platums 361 mm Dziļums 99 mm Iebūvēšanas dziļums 92 mm DIN-sliede Jā Krāsa Balts RAL numurs 9010 Aizsardzības pakāpe (IP) IP40 | Pragmac (vai ekvivalents) | kpl | 1
13 |  | Sadalne individuāli komplektējama Montāžas metode Zemapmetuma Rindu skaits 4 Moduļu skaits 48 Caurspīdīgs pārklājs/durvis Nē Korpusa materiāls Plastmasa Augstums 706 mm Platums 361 mm Dziļums 99 mm Iebūvēšanas dziļums 92 mm DIN-sliede Jā Krāsa Balts RAL numurs 9010 Aizsardzības pakāpe (IP) IP40 | Pragmac (vai ekvivalents) | kpl | 1
14 |  | Sadalne individuāli komplektējama Montāžas metode Zemapmetuma Rindu skaits 4 Moduļu skaits 48 Caurspīdīgs pārklājs/durvis Nē Korpusa materiāls Plastmasa Augstums 706 mm Platums 361 mm Dziļums 99 mm Iebūvēšanas dziļums 92 mm DIN-sliede Jā Krāsa Balts RAL numurs 9010 Aizsardzības pakāpe (IP) IP40 | Pragmac (vai ekvivalents) | kpl | 1
15 |  | Sadalne individuāli komplektējama Montāžas metode Zemapmetuma Rindu skaits 2 Moduļu skaits 24 Caurspīdīgs pārklājs/durvis Nē Korpusa materiāls Plastmasa Augstums 436 mm Platums 361 mm Dziļums 99 mm Iebūvēšanas dziļums 92 mm DIN-sliede Jā Krāsa Balts RAL numurs 9010 Aizsardzības pakāpe (IP) IP40 | Pragmac (vai ekvivalents) | kpl | 1
16 |  | Sadalne individuāli komplektējama Montāžas metode Zemapmetuma Rindu skaits 2 Moduļu skaits 24 Caurspīdīgs pārklājs/durvis Nē Korpusa materiāls Plastmasa Augstums 436 mm Platums 361 mm Dziļums 99 mm Iebūvēšanas dziļums 92 mm DIN-sliede Jā Krāsa Balts RAL numurs 9010 Aizsardzības pakāpe (IP) IP40 | Pragmac (vai ekvivalents) | kpl | 1
17 |  | Montāžas metode Zemapmetuma Rindu skaits 3 Moduļu skaits 36 Caurspīdīgs pārklājs/durvis Nē Korpusa materiāls Plastmasa Augstums 581 mm Platums 361 mm Dziļums 99 mm Iebūvēšanas dziļums 92 mm DIN-sliede Jā Krāsa Balts RAL numurs 9010 Aizsardzības pakāpe (IP) IP40 | Kaedrac (vai ekvivalents) | kpl | 1
18 |  | Sadalne individuāli komplektējama Montāžas metode Virsapmetuma Rindu skaits 2 Moduļu skaits 24 Caurspīdīgs pārklājs/durvis Jā Korpusa materiāls Plastmasa Augstums 460 mm Platums 340 mm Dziļums 160 mm DIN-sliede Jā Krāsa Pelēks RAL numurs 7035 Aizsardzības pakāpe (IP) IP65 | Kaedrac (vai ekvivalents) | kpl | 1
19 |  | Sadalnes korpuss, perspektīviem el. Pieslēgumiem Montāžas metode Virsapmetuma Rindu skaits 3 Moduļu skaits 54 Caurspīdīgs pārklājs/durvis Jā Korpusa materiāls Plastmasa Augstums 610 mm Platums 448 mm Dziļums 160 mm DIN-sliede Jā Krāsa Pelēks RAL numurs 7035 Aizsardzības pakāpe (IP) IP65, kompletācija uzstādāma atsevišķā projekta daļā | Kaedrac (vai ekvivalents) | kpl | 4
20 |  | Sadalnes korpuss, perspektīviem el. Pieslēgumiem Montāžas metode Virsapmetuma Rindu skaits 3 Moduļu skaits 36 Caurspīdīgs pārklājs/durvis Jā Korpusa materiāls Plastmasa Augstums 610 mm Platums 340 mm Dziļums 160 mm DIN-sliede Jā Krāsa Pelēks RAL numurs 7035 Aizsardzības pakāpe (IP) IP65, kompletācija uzstādāma atsevišķā projekta daļā | Kaedrac (vai ekvivalents) | kpl | 9
23 |  | Montāžas metode Virsapmetuma Rindu skaits 3 Moduļu skaits 36 Caurspīdīgs pārklājs/durvis Jā Korpusa materiāls Metāl1 Augstums 610 mm Platums 340 mm Dziļums 160 mm DIN-sliede Jā RAL numurs 7035 Aizsardzības pakāpe (IP) IP65 Ugunsnoturība EI 30 | Kaedrac (vai ekvivalents) | kpl | 1
24 |  | UPS . Kopējā jaud 32kVA/3 kW., baterijas 6min @ 32 kW.utput power capacity Nominālais ieejas spriegums 230V , 400V 3PH Nominālais izejas spriegums regulējams 380 : 400 or 415 V 3 Phase nominal output voltage Efektivitāte pie pilnas slodzes 95.0 % Izejas sprieguma kļūda mazāk par 2% Frekvence 50/60 Hz +/- 3 Hz e +/- 0.1 10 minutes @ 125% and 60 seconds @ 150% izejas sprieguma THD < 2% for 0 to 100% linear load and < 6% for full non linear load izejas sprieguma Tolerance +/-1% static and +/- 5% at 100% load step Bypass Iebūvēts Static Bypassar Modbus TCP protokolu, pievienošanai BMS |  | kpl | 1
27 |  | Montāžas metode Zemapmetuma Rindu skaits 3 Moduļu skaits 36 Caurspīdīgs pārklājs/durvis Nē Korpusa materiāls Plastmasa Augstums 581 mm Platums 361 mm Dziļums 99 mm Iebūvēšanas dziļums 92 mm DIN-sliede Jā Krāsa Balts RAL numurs 9010 Aizsardzības pakāpe (IP) IP40 |  | kpl | 4
|  | Sadalne individuāli komplektējama IP65 Elektrosadalne slēdzama ar iebūvētu kontaktdakšu 3fāzes 3P+N+PE, 160A, 400V (perspektīva pārvietojamam dīzeļģeneratoram ar spailēm) |  | kpl | 1
28 |  | Elektroenerģijas uzskaite
29 |  | Elektroenerģijas uzskaites kontroles sistēma Modbus TCP/IP server is EBX510 , ar Wifi uztvērēju EBXA-USB-WIFI, komplektā ar barošanas bloku AC 230V.DC 24V 30w |  | kpl | 1
30 |  | Elektroenerģijas uzskaites kontroles sistēma Ethernet gateway EGX150, komplektā ar barošanas bloku AC 230V.DC 24V 15w |  | kpl | 5
31 |  | Elektroenerģijas skaitītājs 400V/230V 3fāzu ar mod-bus protokolu, attālināti nolasām no WEB servera, tiešais slēgums līdz 63A | A9MEM3150c (vai ekvivalents) | kpl | 19
32 |  | Elektroenerģijas skaitītājs 400V/230V 3fāzu ar mod-bus protokolu, attālināti nolasām no WEB servera, komplektā ar strāvmaiņiem | A9MEM3250c (vai ekvivalents) | kpl | 20
33 |  | Patch kabelis Cat6 U/UTP ar adapteri RJ45 8(8) |  | m | 1000
34 |  | Uzskaites softa programmēšana un pārbaude |  | kpl | 1
35 |  | Sadalnes slēdzene |  | gb | 60
B |  | Gaismekļi
1 |  | Gaismeklis LED, 1589x114x108mm, 6850lm, ~139lm/W, IP 66, 4000K,gaismeklis montējams pie gaismas renes, gaismeklis ar akumulātoru, avārijas bloku 1h, piem.Vizulo, STC M 75 840 15D C0 N 100 76.39 W vai ekvivalents |  | kpl | 71
2 |  | Gaismeklis LED, 1589x114x108mm, 6850lm, ~139lm/W, IP 66, 4000K, gaismeklis montējams pie gaismas renes piem.Vizulo, STC M 75 840 15D C0 N 100 76.39 W vai ekvivalents |  | kpl | 165
3 |  | Gaismeklis LED, 1289x114x108mm, 5130lm, ~138lm/W, IP 66, 4000K, gaismeklis montējams pie gaismas renes piem.Vizulo, STB L 37 840 12S A2 N 100 LT80 vai ekvivalents |  | kpl | 55
4 |  | Gaismeklis LED, 1289x114x108mm, 5830lm, ~139lm/W, IP 66, 4000K, gaismeklis montējams pie gaismas renes, piem.Vizulo, STB M 45 840 12D B4 N 100 LT80 vai ekvivalents |  | kpl | 2
5 |  | Gaismeklis LED, 1272x145x111mm, 5200lm, ~121lm/W, IP 65, Ta=40C, 4000K, gaismeklis montējams pie gaismas renes, sprādziendrošs, ar ķīmisko aizsardzību, piem.Trevos, LED Ex,industrial,body PC,diffuser translucent PC, stainless clips 43 W vai ekvivalents |  | kpl | 17
6 |  | Gaismeklis LED, 595x595mm, 4380lm, ~125lm/W, IP 40, 4000K, gaismeklis piekārts pie griestiem, piemVizulo, LFS 35 840 R0606 WU N20 H vai ekvivalents |  | kpl | 9
7 |  | Gaismeklis LED, 595x595mm, 4380lm, ~125lm/W, IP 40, 4000K, gaismeklis piekārts pie griestiem, piem.Vizulo, LFS 35 840 R0606 WU D10 H vai ekvivalents |  | kpl | 133
8 |  | Gaismeklis LED, 300x300x100mm, 2024lm, ~74lm/W, IP 40, 4000K, z/a, piem.Vizulo, NTC 33 840 04 PN S S 300 E ND vai ekvivalents |  | kpl | 10
9 |  | Gaismeklis LED, 300x300x100mm, 2592lm, 78lm/W, IP 40, 4000K, z/a, piem.Vizulo, NTC 42 840 05 PN S S 300 E ND vai ekvivalents |  | kpl | 7
10 |  | Gaismeklis, 300x300x100mm, 1631lm, ~70lm/W, IP 40, 4000K, z/a, piem.Vizulo, NTC 22 840 04 PN S S 300 E ND vai ekvivalents |  | kpl | 8
11 |  | Gaismeklis LED, 300x300x100mm, 5261lm, ~101lm/W, IP 40, 4000K, gaismeklis piekārts pie griestiem, piem.Vizulo, PN SS 52 840 1140 WUD N01 52 W vai ekvivalents |  | kpl | 2
12 |  | Avārijas gaismeklis LED ~6W, izstiepts leņķis, D=202mm, H=58mm 620lm, IP41, v/a, centrālai baterijas sistēmai CB, piem.AWEX AXNU/6W/B/SE 6 W |  | kpl | 7
13 |  | Avārijas gaismeklis LED ~1W, izstiepts leņķis, 132x132x54mm, 140lm, IP41, z/a, centrālai baterijas sistēmai CB, piem.AWEX LVPO/1W - CB LOVATO P |  | kpl | 7
14 |  | Avārijas gaismeklis LED ~3W, izstiepts leņķis, 132x132x54mm, 390lm, IP41, v/a, centrālai baterijas sistēmai CB, piem.AWEX LV2U/3W - CB LOVATO 2 |  | kpl | 13
15 |  | Avārijas gaismeklis LED ~2W, izstiepts leņķis, 132x132x54mm, 270lm, IP41, v/a, centrālai baterijas sistēmai CB, piem.AWEX LV2O/2W/CB LOVATO 2 |  | kpl | 5
16 |  | Avārijas gaismeklis LED ~1W, izstiepts leņķis, 132x132x54mm, 140lm, IP41, v/a, centrālai baterijas sistēmai CB, piem.AWEX LV2O/1W - CB LOVATO 2 |  | kpl | 2
17 |  | Avārijas gaismeklis LED ~1W, izstiepts leņķis, 132x132x54mm, 140lm, IP41, v/a, centrālai baterijas sistēmai CB,piem. AWEX LV2R/1W - CB LOVATO 2 |  | kpl | 8
18 |  | Avārijas gaismeklis LED ~3W, izstiepts leņķis, 132x132x54mm, 360lm, IP41, v/a, centrālai baterijas sistēmai CB,piem. AWEX LV2O/3W - CB LOVATO 2 |  | kpl | 11
19 |  | Avārijas gaismeklis LED ~1W, izstiepts leņķis, 132x132x54mm, 140lm, IP41, v/a, centrālai baterijas sistēmai CB,piem.AWEX LV2U/1W - CB LOVATO 2 |  | kpl | 4
20 |  | Avārijas gaismeklis-sienas LED ~3x1W, plats leņķis, 227x222x77mm, 360lm, IP66, v/a, centrālai baterijas sistēmai, piem.AWEX ODB/3x1W/Z/CB/ADE/WH |  | kpl | 6
21 |  | Avārijas gaismeklis LED~ 3W, plats leņķis, 337x189x57mm, 80lm, IP40, v/a, centrālai baterijas sistēmai, piem.AWEX IF2/1X3W/F/CB/CBS/WH |  | kpl | 1
22 |  | Evakuācijas gaismeklis LED ~2W,337x189x57 IP44, centrālai baterijas sistēmai,piem.AWEX INFINITY II ALL , centrālās baterijas sistēmai |  | kpl | 50
B-2 |  | Fasādes apgaismojums
1 |  | Fasādes prožektors LED, 5572lm, 4000K, CRI >70 IP66, IK08, Darba temperatūr a-40°C +50°C Garums: 520 mm platums : 220 mm augstums: 90 mm Efektivitāte >107lm, L80B10, garantija 5gadi, kalpošanas laiks >70 000 H, komplektā ar stiprinājumiem pie metāliskas fasādes, piem.Vizulo Mini Martin MRS 052 740 L17 A024 SN NG1 O60 S-BIN |  | kpl | 15
2 |  | Zemē guldāms gaismeklis LED, 2400lm, 4000K, 245x245mm, IP68, ar šauru gaismas staru, Efektivitāte >90 lm/W, piem. RZB Terra Edelstahl 245 |  | kpl | 9
3 |  | Fasādes prožektors LED, 1800lm, 4000K, CRI >80 IP65, IK08, Garums: 200 mm platums : 115mm spotlight , komplektā ar stiprinājumiem pie metāliskas fasādes, piem. RZB, Alu-Star Mini (721815.0031.1) |  | kpl | 2
C |  | Apgaismojuma komutācija
1 |  | Herm.slēdzis,10A, z.a., /v.a ar kārbu IP 44 | Asfora (vai ekvivalents) | kpl | 20
2 |  | Touch dim dali tasterpogas , z.a ar kārbu IP44 | Merten (vai ekvivalents) | kpl | 4
3 |  | Herm. 2 polu slēdzis, 10A, z.a./v.a ar kārbu IP 44 | Asfora (vai ekvivalents) | kpl | 10
4 |  | Slēdzis, 10A z.a., ar kārbu IP 20 | Merten (vai ekvivalents) | kpl | 2
5 |  | Pārslēdzis 10A, z.a. ar kārbu IP 44 | Asfora (vai ekvivalents) | kpl | 14
6 |  | Klātbūtnes sensors, IP54, piem.Steinel PC PRO Dual HF, v/a augstfrekvences |  | kpl | 25
7 |  | Klātbūtnes sensors, IP20, piem.Steinel PC PRO HF 360, z/a augstfrekvences |  | kpl | 2
8 |  | Klātbūtnes sensors, IP44, piem.Steinel PC HF 360, 120x120mm, augstfrekvences, z/a |  | kpl | 1
9 |  | Savienojumi | Wago (vai ekvivalents) | kpl | 1
10 |  | Herm. Kārba, vadu savienoj. |  | gb | 82
D |  | Kabeļi/ kabeļu aizsardzība
1 |  | Kabelis NYY-J 5x240 | Faber kabel (vai ekvivalents) | m | 55
2 |  | Kabelis NYY-J 5x150 | Faber kabel (vai ekvivalents) | m | 80
3 |  | Kabelis NYY-J 5x95 | Faber kabel (vai ekvivalents) | m | 45
4 |  | Kabelis NYY-J 5x50 | Faber kabel (vai ekvivalents) | m | 55
5 |  | Kabelis AHXCMK-10 3x150 | Faber kabel (vai ekvivalents) | m | 20
6 |  | Kabelis AHXCMK-10 3x240 | Faber kabel (vai ekvivalents) | m | 120
7 |  | Kabelis NYY-J 4x240 | Faber kabel (vai ekvivalents) | m | 75
8 |  | Kabelis NYY-J 5x16 | Faber kabel (vai ekvivalents) | m | 330
9 |  | Kabelis NYY-J 4x16 | Faber kabel (vai ekvivalents) | m | 135
10 |  | Kabelis NYY-J 5x10 | Faber kabel (vai ekvivalents) | m | 355
11 |  | Kabelis NYY-J 5x6 | Faber kabel (vai ekvivalents) | m | 330
12 |  | Kabelis NYY-J 5x4 | Faber kabel (vai ekvivalents) | m | 780
13 |  | Kabelis NYY-J 5x2.5 | Faber kabel (vai ekvivalents) | m | 300
14 |  | Kabelis NYY-J 3x6 | Faber kabel (vai ekvivalents) | m | 50
15 |  | Kabelis NYY-J 3x2.5 | Faber kabel (vai ekvivalents) | m | 600
16 |  | Kabelis NYY-J 3x1.5 | Faber kabel (vai ekvivalents) | m | 20
17 |  | Kabelis XPJ-5x4 | Draka Keila cables (vai ekvivalents) | m | 100
18 |  | Kabelis XPJ-5x2.5 | Draka Keila cables (vai ekvivalents) | m | 300
19 |  | Kabelis XPJ-3x2.5 | Draka Keila cables (vai ekvivalents) | m | 2000
20 |  | Kabelis XPJ-5x1.5 | Draka Keila cables (vai ekvivalents) | m | 760
21 |  | Kabelis XPJ-4x1.5 | Draka Keila cables (vai ekvivalents) | m | 500
22 |  | Kabelis XPJ-3x1.5 | Draka Keila cables (vai ekvivalents) | m | 11000
23 |  | Kabelis NHXH-J E90-5x16 | Faber kabel (vai ekvivalents) | m | 25
24 |  | Kabelis NHXH-J E90-5x6 | Faber kabel (vai ekvivalents) | m | 20
25 |  | Kabelis NHXH-J E30-5x4 | Faber kabel (vai ekvivalents) | m | 10
26 |  | Kabelis NHXH-J E30-2x1.5 | Faber kabel (vai ekvivalents) | m | 1900
27 |  | Kabelis NHXH-J E30-3x2.5 | Faber kabel (vai ekvivalents) | m | 40
28 |  | Gofrēta Aizsargcaurule 50 mm | Evopipes (vai ekvivalents) | m | 60
29 |  | Gofrēta Aizsargcaurule 32 mm | Evopipes (vai ekvivalents) | m | 60
30 |  | Gofrēta Aizsargcaurule 20 mm | Evopipes (vai ekvivalents) | m | 400
31 |  | Gofrēta Aizsargcaurule 16 mm | Evopipes (vai ekvivalents) | m | 500
32 |  | Gludsienu PE aizsargcaurule D=20mm | Evopipes (vai ekvivalents) | m | 200
33 |  | Stiprinājumi/savilces/marķieri | Sapiselco (vai ekvivalents) | kpl | 1
E |  | Elektroietaises/ kontaktligzdas
1 |  | Kontaktligzda ar zem.,16A,z.a, L+N+PE, ar kārbu IP20. | Merten (vai ekvivalents) | kpl | 9
2 |  | Kontaktligzda ar zem.,2-vietīga, 16A,z.a, L+N+PE, ar kārbu IP20. | Merten (vai ekvivalents) | kpl | 18
3 |  | Kontaktligzda ar zem.,3-vietīga, 16A,z.a, L+N+PE, ar kārbu IP20. | Merten (vai ekvivalents) | kpl | 1
4 |  | Kontaktligzda ar zem., 4-vietīga, 16A, iebūvēta kabeļkanālā, L+N+PE, ar kārbu IP20. | Merten (vai ekvivalents) | kpl | 3
5 |  | Kontaktligzda ar zem.,16A,z.a, L+N+PE, ar kārbu IP44. | Merten (vai ekvivalents) | kpl | 15
6 |  | Kontaktligzda ar zem., 2-vietīga,16A,z.a, L+N+PE, ar kārbu IP44. | Merten (vai ekvivalents) | kpl | 9
7 |  | Kontaktligzda ar zem., 3-vietīga,16A,z.a, L+N+PE, ar kārbu IP44. | Merten (vai ekvivalents) | kpl | 2
8 |  | Kontaktligzda ar zem.,16A,v.a, L+N+PE, ar kārbu IP44. | Merten (vai ekvivalents) | kpl | 3
9 |  | Kontaktligzda ar zem., 2-vietīga,16A,v.a, L+N+PE, ar kārbu IP44. | Asfora (vai ekvivalents) | kpl | 9
10 |  | Kontaktligzda 3 fāzes, 400/230 16A, z.a. ar kārbu IP44 | BALS (vai ekvivalents) | kpl | 6
11 |  | Kontaktligzda ar zem., 16A, iebūvēta kabeļkanālā, L+N+PE, ar kārbu IP20. | Merten (vai ekvivalents) | kpl | 1
12 |  | Kontaktligzda ar zem., 2-vietīga, 16A, iebūvēta kabeļkanālā, L+N+PE, ar kārbu IP20. | Merten (vai ekvivalents) | kpl | 2
13 |  | Kontaktligzdu Grīdas kārba (RKSN2) 6-v 201x201x110mm Modul 45 ar 6gab kontaktligzdām . | Obo (vai ekvivalents) | kpl | 11
14 |  | Kārba galdā 2-v ar 230V kontaktligzdām | Obo (vai ekvivalents) | kpl | 1
15 |  | Herm.kārba 3 fāzes, IP44 |  | gb | 32
16 |  | Herm.kārba IP 44 |  | gb | 58
17 |  | Ugunsdzēsības skapju spiedpogas IP66 230V |  | kpl | 12
18 |  | Ātruma rokas pārslēgs |  | kpl | 16
19 |  | Ventilācijas iekārtu sadalnes |  | kpl | 6
20 |  | Ugunsdroša kārba E90 |  | gb | 25
21 |  | Ugunsdrošas skavas kabeļa stiprināšanai pie sienas E90 |  | kpl | 1
22 |  | Slēdžu, kontaktligzdu rāmīši | Merten (vai ekvivalents) | kpl | 1
F |  | Kabeļu plauku sistēma
1 |  | Zn Kabeļu rene 60x100 gluda C1-C-2 | Meka (vai ekvivalents) | m | 50
2 |  | Zn Kabeļu rene 60x200 gluda C1-C-2 | Meka (vai ekvivalents) | m | 85
3 |  | Cinkota kabeu trepe 60x100 C3 | Meka (vai ekvivalents) | m | 85
4 |  | Cinkota kabeu trepe 60x200 C3 | Meka (vai ekvivalents) | m | 1165
5 |  | Cinkota kabeu trepe 60x300 C3 | Meka (vai ekvivalents) | m | 185
6 |  | Cinkota kabeļu-rene 60x100, ugumsdroša E90 C3-C-3 | Meka (vai ekvivalents) | m | 315
7 |  | Nerūsējoša tērauda sietveida rene 60x100, ugumsdroša E90 C3-C-4 | Meka (vai ekvivalents) | m | 105
8 |  | Cinkota Kabeļu trepe, Vertikāla ar nosegvāku | Meka (vai ekvivalents) | m | 95
9 |  | Kabeļ kanāls pie sienas | Meka (vai ekvivalents) | m | 11
10 |  | Kabeļu grīdas kanāls (OKA-G) 60x200 | Meka (vai ekvivalents) | m | 30
11 |  | Cinkota Kabeļu renes Pagrieziens 90° 60x200 | Meka (vai ekvivalents) | gb | 3
12 |  | Cinkotas Kabeļu renes ugunsdroša Pagrieziens 90° 60x100 | Meka (vai ekvivalents) | gb | 10
13 |  | Nerūsējoša tērauda sietveida rene Pagrieziens 90° 60x100, ugumsdroša E90 | Meka (vai ekvivalents) | gb | 4
14 |  | Cinkota kabeļu trepe Pagrieziens 90° 60x60 | Meka (vai ekvivalents) | gb | 3
15 |  | Cinkota kabeļu trepe Pagrieziens 90° 60x100 | Meka (vai ekvivalents) | gb | 5
16 |  | Cinkota kabeļu trepe Pagrieziens 90° 200/100 | Meka (vai ekvivalents) | gb | 1
17 |  | Cinkota kabeļu trepe Pagrieziens 90° 200 | Meka (vai ekvivalents) | gb | 31
18 |  | Cinkota kabeļu trepe Pagrieziens 90° 300 | Meka (vai ekvivalents) | gb | 1
19 |  | Cinkota Kabeļu renes T veida savienojums 200/200/200 | Meka (vai ekvivalents) | gb | 2
20 |  | Cinkota Kabeļu renes T veida savienojums 200/200/100 | Meka (vai ekvivalents) | gb | 3
21 |  | Cinkota Kabeļu rene ugumsdroša T veida savienojums 100/100/100 | Meka (vai ekvivalents) | gb | 11
22 |  | Nerūsējoša tērauda sietveida renes T veida savienojums 100/100/100 | Meka (vai ekvivalents) | gb | 2
23 |  | Kabeļu trepes T veida savienojums 100/100/100 | Meka (vai ekvivalents) | gb | 1
24 |  | Kabeļu trepes T veida savienojums 200/200/200 | Meka (vai ekvivalents) | gb | 33
25 |  | Kabeļu trepes T veida savienojums 300/300/100 | Meka (vai ekvivalents) | gb | 5
26 |  | Kabeļu trepes T veida savienojums 300/300/200 | Meka (vai ekvivalents) | gb | 29
27 |  | Kabeļu trepes T veida savienojums 300/300/300 | Meka (vai ekvivalents) | gb | 6
28 |  | Kabeļu trepes X veida savienojums 200/200/100/100 | Meka (vai ekvivalents) | gb | 1
29 |  | Cinkotas Kabeļu renes X veida savienojums 200/200/200/200 | Meka (vai ekvivalents) | gb | 3
30 |  | Kabeļu trepes X veida savienojums 300/200/300/300 | Meka (vai ekvivalents) | gb | 1
31 |  | Kabeļu trepes X veida savienojums 300/300/300/300 | Meka (vai ekvivalents) | gb | 1
32 |  | Grīdasbalsts 149x149mm ASR-TF, priekš ASR profila+ Profilsliede 48x89mm 6m ASR-L | Meka (vai ekvivalents) | kpl | 20
33 |  | Aizsargcaurule EVOEL FM, 750N, D=160mm | Evopipes (vai ekvivalents) | m | 20
34 |  | Aizsargcaurule EVOEL FM, 750N, D=110mm | Evopipes (vai ekvivalents) | m | 30
35 |  | Aizsargcaurule EVOEL FM, 750N, D=50mm | Evopipes (vai ekvivalents) | m | 100
36 |  | Aizsargcaurule EVOEL FM, 450N, D=40mm | Evopipes (vai ekvivalents) | m | 200
37 |  | Gluda caurule D=63mm 750N pelēka EVOEL SM | Evopipes (vai ekvivalents) | m | 300
38 |  | Gluda caurule D=40mm 750N pelēka EVOEL SM | Evopipes (vai ekvivalents) | m | 400
39 |  | Kabeļplauktu stiprinājumi | Meka (vai ekvivalents) | kpl | 1
40 |  | Kabeļplauktu stiprinājumi, ugunsdroši E90 | Meka (vai ekvivalents) | kpl | 1
41 |  | Ugunsdroša mastika | M3 (vai ekvivalents) | l | 20
42 |  | Kabeļa gala apdare 5x240 | CellPack (vai ekvivalents) | gb | 4
43 |  | Kabeļa gala apdare 5x150 | CellPack (vai ekvivalents) | gb | 8
44 |  | Kabeļa gala apdare 4x240 | CellPack (vai ekvivalents) | gb | 2
45 |  | Kabeļa gala apdare 4x150 | CellPack (vai ekvivalents) | gb | 8
46 |  | Kabeļa gala apdare 5x120 | CellPack (vai ekvivalents) | gb | 2
47 |  | Kabeļa gala apdare 5x95 | CellPack (vai ekvivalents) | gb | 8
48 |  | Kabeļa gala apdare 5x50 | CellPack (vai ekvivalents) | gb | 4
49 |  | Kabeļa gala apdare 5x16 | CellPack (vai ekvivalents) | gb | 32
50 |  | Kabeļa gala apdare 4x16 | CellPack (vai ekvivalents) | gb | 8
51 |  | Kabeļa gala apdare 5x10 | CellPack (vai ekvivalents) | gb | 12
52 |  | Kabeļa gala apdare 5x6 | CellPack (vai ekvivalents) | gb | 48
53 |  | Kabeļa gala apdare 5x4 | CellPack (vai ekvivalents) | gb | 28
54 |  | Kopņu sistēma Canalis KTA4000, L=220,0m. Komplektā ar pagriezieniem un stiprinājumiem - 3L + N + PE and/or 3L + PEN, komplektā ar stiprinājumiem, IK08, IP66 | KTA 2500 (vai ekvivalents) | kpl | 1
55 |  | Ugusndroša barjera kopņu tiltam E90 KTA 4000 |  | kpl | 1
56 |  | Ugusndroša barjera kopņu tiltam E90 KTA 2500 |  | kpl | 2
57 |  | Atvērumi sienās kabeļplauktu montāžai |  | gb | 24
58 |  | Atvērumi pamatos, kabeļu caurules montāžai |  | gb | 7
59 |  | Apaļs atvērums kabeļu izvadiem OKA-G zemgrīdas sistēmai (GESR9) |  | gb | 8
60 |  | Palīgmateriāli |  | kpl | 1
F |  | Zibensaizsardzība,zemējums
1 |  | Zibensuztvērējstienis, izolēts , ar kronšteinu pie skursteņa, līdz 2m. tips A | Obo (vai ekvivalents) | gb | 12
2 |  | Zibensuztvērējstienis, ar kronšteinu pie skārda jumta, līdz 1m. tips B | Obo (vai ekvivalents) | gb | 3
3 |  | Zemējuma lenta 40x4mm, cinkots tērauds, | Obo (vai ekvivalents) | m | 330
4 |  | Zemējuma stieple Ø10mm | Obo (vai ekvivalents) | m | 400
5 |  | Atklāts zibensnovadītajs, cinkots apaļdzelzs D= 8mm ar stieples turētāju- bituma jumtam | Obo (vai ekvivalents) | m | 1600
6 |  | Atklāts zibensnovadītajs, cinkots apaļdzelzs D= 8mm ar stieples turētāju- fasādei - metāla konstrukcija | Obo (vai ekvivalents) | m | 500
7 |  | Mērījumu klemme slēgtā kārbā . | Obo (vai ekvivalents) | gb | 31
8 |  | Potenciālu izlīdzinošā kopne Ø8-10mm/30x5mm PVC korpusā | Obo (vai ekvivalents) | gb | 14
9 |  | Pievien. klemme zemējuma stienim 8-10/40/20mm | Obo (vai ekvivalents) | gb | 36
10 |  | Zemējuma stienis Ø20mm 1.5m ar šlicēm A-tips, c. tērauda | Obo (vai ekvivalents) | gb | 216
11 |  | Pievienoj. Klemme apaļdzelzs/apaļdzelzs | Obo (vai ekvivalents) | gb | 76
12 |  | Izplešanās elements,Cu, 16 mm², 300 mm | Obo (vai ekvivalents) | gb | 19
13 |  | Pievienoj. Klemme apaļdzelzs/plakandzekzs | Obo (vai ekvivalents) | gb | 45
14 |  | Pievienoj. Klemme ar metāla konstr. | Obo (vai ekvivalents) | gb | 12
15 |  | Pievienoj. Klemme ar noteku | Obo (vai ekvivalents) | gb | 6
16 |  | Pievienoj. Klemme ar sniega barjeru | Obo (vai ekvivalents) | gb | 4
17 |  | Zemējuma stieņa spice TE20, 20mm tips A, BP | Obo (vai ekvivalents) | gb | 3
18 |  | Pārsprieguma noved. (I + II klase) | iPRF1 | kpl | 1
19 |  | Pārsprieguma noved. II klase | iPF / iPF8 | kpl | 62
20 |  | Vads H07V-K 1x50mm | Faber kabel (vai ekvivalents) | m | 20
21 |  | Vads H07V-K 1x35mm² | Faber kabel (vai ekvivalents) | m | 50
22 |  | Vads H07V-K 1x16mm² | Faber kabel (vai ekvivalents) | m | 500
23 |  | Vads H07V-K 1x10mm² | Faber kabel (vai ekvivalents) | m | 800
24 |  | Vads H07V-K 1x6mm² | Faber kabel (vai ekvivalents) | m | 2300
25 |  | 1024 -Pretkorozijas lenta 50mm/10m 1 | Obo (vai ekvivalents) | gb | 6
26 |  | Temonosēde/ apaļdzelzim |  | m | 80
27 |  | Palīgmateriāli, savienojumi |  | kpl | 1
G |  | Noteku apsilde
1 |  | Apsildes kabelis 20W/m 230V jumtiem/teknēm Deviflex DTCE-20 | "DEVI" vai ekvivalents | m | 1300
2 |  | Termoregulators Devireg 850 III, ar 24V barošanas bloku DIN, Modelis Digitāls Sensora tips Tālvadības sensors Nominālais spriegums 220...240 V Komforta regulēšanas diapazons 5...5 °C Kontakta veids Normāli aizvērts kontakts (NC) Nominālā ieslēgšanas strāva pie 230 V, bez potenciāla 16 A Aizsardzības pakāpe (IP) IP20 Moduļu skaits 4 | "DEVI" vai ekvivalents | kpl | 2
3 |  | Devigut stiprinājumi notekrenēm | "DEVI" vai ekvivalents | kpl | 1
4 |  | Devichain metāla ķēde kabeļu vertikālai stiprināšanai | "DEVI" vai ekvivalents | kpl | 1
5 |  | Jumta mitruma/temperatūras sensors 15m priekš Devireg 850 III | "DEVI" vai ekvivalents | kpl | 2
Kopā
Piezīmes:
Būvuzņēmējam jādod pilna apjoma tendera cenu piedāvājums, ieskaitot palīgdarbus un materiālus, kas nav uzrādīti apjomu sarakstā un projektā, bet ir nepieciešami projektētās ēkas būvniecībai un nodošanai ekspluatācijā.

## 2,7
Būvdarbu apjomu saraksts Nr. |  |  | 2,7
Sakaru sistēmas (datoru un telefonu tīkli)
Būves nosaukums: Ražošanas ēka Nr.6
Objekta nosaukums: Ražošanas ēkas Nr.6 būvniecība Ventspils Augsto tehnoloģiju parks
Objekta adrese: Ventspils, Ventspils Augsto tehnoloģiju parks
Nr.p.k. |  | Darba nosaukums |  | Mērvienība | Daudzums
Sakaru sistēmas (datoru un telefonu tīkli)
Sakaru sistēmas (Datoru un telefonu tīkls) --montāžas,palaišanas darbi
1 |  | Telekomunikāciju skapis ar metāla durvīm un slēdzi | 42U 1000x800mm | kpl. | 1
2 |  | Telekomunikāciju skapis ar metāla durvīm un slēdzi | 18U 800x800mm | kpl. | 1
3 |  | Ventilatoru panelis ar termostatu |  | kpl. | 2
4 |  | Zemējuma klemme komutācijas skapim |  | kpl. | 2
5 |  | Skrūves - uzgriežņi M6 (komutācijas skapim) |  | kpl. | 2
6 |  | 9-vietīgā el. Rozete 19' montēt komutācijas skapī |  | kpl. | 3
7 |  | Routeris | Mikrotik CCR1036-12G-4S | gb. | 1
8 |  | WiFi piekļuves punkts | Mikrotik RBwAPG | gb. | 4
9 |  | PoE switch 26 ports Cisco | Cisco SLM2024PT SG 200-26P | gb. | 1
10 |  | Switch 50 port Cisco | SLM2048T SG200-50 | gb. | 1
11 |  | Switch 26 port Cisco | SRW2024-KG SG 300-26 | gb. | 2
12 |  | SFP modulis SM |  | gb. | 12
13 |  | Patch panelis Cat6 | 24p Cat6 UTP B3 | gb. | 4
14 |  | 24p duplex optiskais patch panelis ar kaseti un SC adapteri |  | kpl. | 2
15 |  | Pigteils SM-SC |  | gb. | 12
16 |  | SC duplex patch panel for 6 ports |  | kpl. | 2
17 |  | Pigteils SC SM |  | gb. | 24
18 |  | Cat6 UTP patch kabelis 1.0m | Cat6 UTP 1m | gb. | 154
19 |  | Cat6 UTP patch kabelis 3.0m | Cat6 UTP 3m | gb. | 72
20 |  | SM optiskais patch kabelis 2.0m SC-LC | SM SC-LC 2m | gb. | 2
21 |  | SM optiskais patch kabelis 2.0m LC-LC | SM LC-LC 2m | gb. | 5
22 |  | Kabeļu organaizeris horizontālais |  | gb. | 12
23 |  | UPS APC Smart-UPS 1500VA LCD RM 2U 230V |  | gb. | 1
24 |  | UPS APC Smart-UPS 3000VA LCD RM 2U 230V |  | gb. | 1
25 |  | Kabelis | B3 Cat6 4x2x0.5 LSZH (Low Smoke Zero Halogen) | m | 4330
26 |  | Optisko šķiedru kabelis 4 dzīslas SM | A-DQ(ZN)B2Y | m | 365
27 |  | Dubultie datu rozetes komplekti ar kārbu un rāmīšiem |  | kpl. | 37
28 |  | Vienvietīgais datu rozetes komplekti ar kārbu un rāmīšiem |  | kpl. | 4
29 |  | Ugunsdrošās putas caurumu aizpildīšanai |  | kpl. | 2
30 |  | PVC caurule d20 |  | m | 1500
31 |  | Štrabu griešana |  | m | 20
32 |  | Kabeļu kanāls 65x130 |  | m | 20
33 |  | Kabeļu kanāls 40x60 |  | gb. | 315
34 |  | Kabeļu trepe 60x300mm 3m biezums=1mm C1-C2 KS20-300 | MEKA PRO | gab. | 75
35 |  | Kabeļu trepes līkums 90° 300x154mm R=300 KS90-300/KSF | MEKA PRO | gab. | 5
36 |  | Savienojums 300x60mm RSS-300-60 | MEKA PRO | gab. | 5
37 |  | Kabeļu trepes T-veida savienojums 60x300mm R=1000mm KST-300 | MEKA PRO | gab. | 35
38 |  | Spaile ar uzgiezni M10 L=100mm |  | gab. | 250
39 |  | Montāžas plāksne L=3m |  | gab. | 75
40 |  | Alumīnija stiprinājums (ankeris) M10 |  | gab. | 250
41 |  | Uzgriežņu komplekts |  | gab. | 1
42 |  | Montāžas un stiprināšanas materiāli |  | kompl. | 1
Kopā
Piezīmes:
Būvuzņēmējam jādod pilna apjoma tendera cenu piedāvājums, ieskaitot palīgdarbus un materiālus, kas nav uzrādīti apjomu sarakstā un projektā, bet ir nepieciešami projektētās ēkas būvniecībai un nodošanai ekspluatācijā.

## 2,8
Būvdarbu apjomu saraksts Nr. |  |  | 2,8
Apsardzes un piekļuves sistēmas
Būves nosaukums: Ražošanas ēka Nr.6
Objekta nosaukums: Ražošanas ēkas Nr.6 būvniecība Ventspils Augsto tehnoloģiju parks
Objekta adrese: Ventspils, Ventspils Augsto tehnoloģiju parks
Nr.p.k. |  | Darba nosaukums |  | Mērvienība | Daudzums
Apsardzes un piekļuves sistēmas
Apsardzes signalizācijas sistēma --montāžas,palaišanas darbi
Apsardzes un piekļūves sistēmas iekārtas un ierīces:
1 |  | Concept 4000 kontrol panelis korpusā ar barošanas bloku, 16 zonas, 2000 lietotāju, 96 rajoni, (paplašinās līdz: 64 standarta durvīm, 32 intelektuālām durvīm, 32 termināliem, 512 zonām, 6 liftiem) 460x358x85 995002EU | Inner Range | kpl. | 1
2 |  | 995016 512kB čipš priekš 995002EU | Inner Range | gb. | 1
3 |  | Ethernet + 1 x RS232 Porta moduļa plate. 995090 | Inner Range | gb. | 1
4 |  | LAN izolators metāla kastē. 995080 | Inner Range | gb. | 4
5 |  | Insight Professional: 1 panelis, 1 klients Datora sistēmas minimālās vajadzības: 2GHz single-core processor; 1Gb RAM; CD-ROM; USB; 300Mb free HDD space; Pele, tastatūra; Windows® XP or Windows® Vista. Datora sistēmas rekomendējamās vajadzības: 2 GHz dual core processor; 4Gb RAM; CD-ROM; 100 Mbps network interface card; USB; 260Gb HDD (SQL bāzei jāliek lielāķi diski); Pele, tastatūra; Microsoft® Windows® 2003 Server. 994402UK | Inner Range | kpl. | 1
6 |  | Papildus licence 1 klientam 994404 | Inner Range | kpl. | 1
7 |  | Insight Allow Remote Access 994425 | Inner Range | gb. | 1
8 |  | Insight DVR interface software licence.(30 cameras) 994410 | Inner Range | gb. | 1
9 |  | Insight extra DVR licence uz 10 kamerām 994411 | Inner Range | gb. | 8
10 |  | Reporting Licence: darba laika uzskaite, klienta vēsture, pieeja. 994405 | Inner Range | gb. | 1
11 |  | Photo ID Licence 994406 | Inner Range | gb. | 1
12 |  | Active User Rotation Module (AURM) 994432 | Inner Range | gb. | 1
13 |  | GSM modems korpusā ar barošanas bloku 998300EU | Inner Range | kpl. | 1
14 |  | GSM modema kabelis 994092 | Inner Range | gb. | 1
15 |  | 16 Zonu paplašinātājs (metāla korpusā ar barošanas bloku). 995004 | Inner Range | kpl. | 4
16 |  | 1. durvju kontroleris ar korpusu un baroš.bloku 995011PS | Inner Range | kpl. | 48
17 |  | Color LCD tastatūra, 995060 | Inner Range | gb. | 1
18 |  | Rackmount 4U case/i7 cpu 4770T 2,5 GHz/3x4Tb WDRed SATA 3 HDD/ 128Gb SSD/16Gb DDR4 RAM/ gigabit etherneth/ Win10 pro x64 licence |  | kpl. | 1
19 |  | Akumulators 12V 7.0Ah | Inner Range | gb. | 46
20 |  | APC UPS 19' RACK 1U 2000VA LAN interface | Inner Range | gb. | 1
21 |  | Patch kabelis RJ-45 - RJ-45 FTP Kat.6 3m |  | gb.
22 |  | Proximity karšu nolasītājs | Rosslare AYJR-12B Wiegant 26bit | gb. | 72
Sistēmas devēji:
23 |  | Magnetiskais kontakts |  | gb. | 80
24 |  | Vārtu magnētiskais kontakts MS-55 |  | gb. | 10
25 |  | IR kustibas detektors |  | gb. | 34
26 |  | IR kustibas detektora stiprinājuma kronšteins (pie sienas vai griestiem) |  | gb. | 34
27 |  | El.magnēts līdz 400kg | ML-300 | gb. | 48
28 |  | 1-durvju moduļa kārba | 150x150mm | gb. | 39
29 |  | Barošanas bloks 12VDC 12A |  | gb. | 46
Kabeļi un vadi:
30 |  | Kabelis UTP Kat.6, iekš. Instalācijai | UTP Kat.6 | m | 2700
31 |  | Kabelis 6x0.22 | CQR | m | 2300
32 |  | Barošanas kabelis iekšējai instalācijai | NYM-J 3x2.5 mm2 | m | 2650
33 |  | Barošanas kabelis iekšējai instalācijai | NYM-J 2x0,75 mm2 | m | 215
34 |  | Gofrēta caurule | d=25mm | m | 3000
35 |  | Gofrēta caurule āreja | d=40mm | m | 300
36 |  | Savienojumu kārba ārejai uzstādīšanai IP 65 |  | gb. | 1
37 |  | Papildmateriāli |  | kpl. | 1
38 |  | Ugunsdrošais pildījums | (java GVS Fire Stop ) | kpl. | 1
Kopā
Piezīmes:
Būvuzņēmējam jādod pilna apjoma tendera cenu piedāvājums, ieskaitot palīgdarbus un materiālus, kas nav uzrādīti apjomu sarakstā un projektā, bet ir nepieciešami projektētās ēkas būvniecībai un nodošanai ekspluatācijā.

## 2,9
Būvdarbu apjomu saraksts Nr. |  |  | 2,9
Automātiskās ugunsgrēka atklāšanas un trauksmes iekārtas sistēma
Būves nosaukums: Ražošanas ēka Nr.6
Objekta nosaukums: Ražošanas ēkas Nr.6 būvniecība Ventspils Augsto tehnoloģiju parks
Objekta adrese: Ventspils, Ventspils Augsto tehnoloģiju parks
Nr.p.k. |  | Darba nosaukums |  | Mērvienība | Daudzums
Automātiskās ugunsgrēka atklāšanas un trauksmes iekārtas sistēma
Automātiskās ugunsgrēka atklāšanas un trauksmes iekārtas sistēma--montāžas,palaišanas darbi
Kontroles panelis:
1 |  | Kontroles panelis | FX3NetL ESMI | kpl. | 1
2 |  | Skapis papildus baterijām | ESMI FX-BAT | kpl. | 1
3 |  | Cilpu modulis | FX-ALCB (2 cilpas) | gb. | 1
4 |  | Akumulators | 12V/17 A/h | gb. | 2
Sistēmas devēji:
5 |  | Adrešu kombinēts dūmu un siltuma devējs | EDI-30 | gb. | 129
6 |  | Adrešu siltumu devējs | EDI-50 | gb. | 37
7 |  | Devēju bāze | EBI-10 | gb. | 156
8 |  | Devēju bāze ar izolatoru | EBI-11 | gb. | 10
9 |  | Rokas adreses trauksmes poga ar izolatoru | EPP-20 | kpl. | 20
10 |  | Rokas adreses trauksmes pogas bāze | SR2G | gb. | 20
11 |  | Vadības modulis | EMI-311/240 | kpl. | 50
12 |  | Adrešu sirēna | ESI-40 | gb. | 35
13 |  | Analoga sirēna ar gaismas indikāciju IP65 | ESMI | gb. | 1
16 |  | Iznesamais LED indikators |  | gb. | 62
Instalācijas materiāli:
19 |  | Kabelis vent. Atslēgšana | JE-H(ST)H FE180/PH90 2x1.0 | m | 300
20 |  | Kabelis | 1x2x0.8+0.8 (E30) Eurosafe | m | 3100
21 |  | Kabelis | NHXN-FE180/E30 3x2.5mm2 | m | 200
22 |  | Aizsargcaurule PVC d25 mm |  | m | 450
23 |  | Kabeļu kanāls 10x20 |  | m | 480
24 |  | Kabeļu kanāls 40x60 |  | m | 260
25 |  | Instalācijas materiāli |  | kpl. | 1
26 |  | Starpsienu urbšanas darbi |  | gb. | 10
27 |  | Ugunsdrošais pildījums | (java GVS Fire Stop ) | kpl. | 1
Kopā
Piezīmes:
Būvuzņēmējam jādod pilna apjoma tendera cenu piedāvājums, ieskaitot palīgdarbus un materiālus, kas nav uzrādīti apjomu sarakstā un projektā, bet ir nepieciešami projektētās ēkas būvniecībai un nodošanai ekspluatācijā.

## 2,10
Būvdarbu apjomu saraksts Nr. |  |  | 2,10
Palīdzības pogas
Būves nosaukums: Ražošanas ēka Nr.6
Objekta nosaukums: Ražošanas ēkas Nr.6 būvniecība Ventspils Augsto tehnoloģiju parks
Objekta adrese: Ventspils, Ventspils Augsto tehnoloģiju parks
Nr.p.k. |  | Darba nosaukums |  | Mērvienība | Daudzums
| 0 | Palīdzības pogas
1 |  | Stroblampa 12VDC | 12 VDC L02 | gab. | 2
2 |  | Buzzeris | 85dba BZ-05 | gab. | 1
3 |  | Poga | EMERG N-02-M | gab. | 2
4 |  | Barošanas bloks 12VDC 3A | TS-138N 3A 12V | gab. | 1
5 |  | Akumulators | MARS 7Ah/12V | gab. | 1
6 |  | Kabelis | CQR 6x0,8 | m | 55
Kopā
Piezīmes:
Būvuzņēmējam jādod pilna apjoma tendera cenu piedāvājums, ieskaitot palīgdarbus un materiālus, kas nav uzrādīti apjomu sarakstā un projektā, bet ir nepieciešami projektētās ēkas būvniecībai un nodošanai ekspluatācijā.

## 2,11
Būvdarbu apjomu saraksts Nr. |  |  | 2,11
Pacēlāji
Būves nosaukums: Ražošanas ēka Nr.6
Objekta nosaukums: Ražošanas ēkas Nr.6 būvniecība Ventspils Augsto tehnoloģiju parks
Objekta adrese: Ventspils, Ventspils Augsto tehnoloģiju parks
Nr.p.k. |  | Darba nosaukums | Mērvienība | Daudzums
| 0 | Pacēlāji
1 |  | Vienšķēru pacēlājs "MarcoLift" no SIA "FITTERO" vai ekvivalents (Jāprecizē ar projektētāju un Pasūtītāju) | kpl. | 2
Kopā
Piezīmes:
Būvuzņēmējam jādod pilna apjoma tendera cenu piedāvājums, ieskaitot palīgdarbus un materiālus, kas nav uzrādīti apjomu sarakstā un projektā, bet ir nepieciešami projektētās ēkas būvniecībai un nodošanai ekspluatācijā.

## 2,12
Būvdarbu apjomu saraksts Nr. |  |  | 2,12
Iekšējie gāzes vadi
Būves nosaukums: Ražošanas ēka Nr.6
Objekta nosaukums: Ražošanas ēkas Nr.6 būvniecība Ventspils Augsto tehnoloģiju parks
Objekta adrese: Ventspils, Ventspils Augsto tehnoloģiju parks
Nr.p.k. |  | Darba nosaukums |  | Mērvienība | Daudzums
Iekšējie gāzes vadi
Iekšējais gāzes vads montāžas,palaišanas darbi
1 |  | Iekšējais gāzesvads ēka Nr.1 - gāzesvads M6
1.1 |  | Lodveida krāns DN50 uzmavas / PN16 |  | gb | 1
1.2 |  | Tērauda pāreja DN80/50 metin. |  | gb | 1
1.3 |  | Tērauda pāreja DN100/50 metin. |  | gb | 1
1.4 |  | Līkums DN50 90* tērauda metin. |  | gb | 1
1.5 |  | Līkums DN100 90* tērauda metin. |  | gb | 4
1.6 |  | El. magnētiskais vārsts DN100 500mbar |  | gb | 1
1.7 |  | Gāzes analizātors / detektors INDUSTRIĀLAIS |  | gb | 1
1.8 |  | Tērauda pāreja DN100/65 metin. |  | gb | 2
1.9 |  | Līkums DN65 90* tērauda metin. |  | gb | 2
1.10 |  | Lodveida krāns DN65 uzmavas / PN16 |  | gb | 2
1.11 |  | Lodveida krāns DN15 uzmavas / PN16 |  | gb | 2
1.12 |  | Kompensātors, pieslēgums deglim |  | gb | 2
1.13 |  | Manometrs ar pogu 0-6 bar ar pogu |  | gb | 1
1.14 |  | Manometrs 100mbar ar spiedpogu |  | gb | 2
1.15 |  | Pretkorozijas apstrāde / gruntēsana |  | m | 6
1.16 |  | Skapis / kaste 1000x850x500 KSS-1 x2 durvis""JAUDA |  | gb | 1
1.17 |  | ALFA 30 MP 300mbar |  | gb | 2
1.18 |  | ALFA - SAV; SBV |  | gb | 2
1.19 |  | Gāzesvada pārbaude uz stiprību un hermētiskumu |  | gb | 1
1.20 |  | Līkums DN15 90* tērauda metin. |  | gb | 8
1.21 |  | Gāzesvads DN100 PN10 |  | m | 15
1.22 |  | Gāzesvads DN65 / PN10 |  | m | 9
1.23 |  | Gāzesvads DN15 / PN 10 |  | m | 22
1.24 |  | Sienas urbums gāzesvadam ārsiena |  | gb | 2
1.25 |  | Montāžas kronšteini, stiprinājumi, skrūves un uzgriežņī |  | kpl | 1
1.26 |  | Pretkorozijas apstrāde / gruntēsana |  | m | 35
1.27 |  | Gāzesvada krāsošana (dzeltens) HAMMERIT |  | m | 35
Kopā
Piezīmes:
Būvuzņēmējam jādod pilna apjoma tendera cenu piedāvājums, ieskaitot palīgdarbus un materiālus, kas nav uzrādīti apjomu sarakstā un projektā, bet ir nepieciešami projektētās ēkas būvniecībai un nodošanai ekspluatācijā.

## 2,13
Būvdarbu apjomu saraksts Nr. |  |  | 2,13
Kondicionēšana
Būves nosaukums: Ražošanas ēka Nr.6
Objekta nosaukums: Ražošanas ēkas Nr.6 būvniecība Ventspils Augsto tehnoloģiju parks
Objekta adrese: Ventspils, Ventspils Augsto tehnoloģiju parks
Nr.p.k. |  | Darba nosaukums |  | Mērvienība | Daudzums
Kondicionēšana
Gaisa dzesēšana montāžas,palaišanas darbi
1 |  | Čilleris ar hidromoduli un automātiku | Tetris 2 47.6 vai ekvivalents | kpl | 1
2 |  | "Split" sistēmas iekšējais bloks ar stiprinājumiem un automātiku | ACO26FBRDEH vai ekvivalents | kpl | 1
3 |  | "Split" sistēmas āra bloks ar stiprinājumiem | ACO26FCADEH vai ekvivalents | kpl | 1
4 |  | Kondensāta sūknis dzesēšanas iekšējam blokam |  | kpl | 1
5 |  | bypass vārsts |  | gb | 18
6 |  | Divgaitas vārsts ar motoru | ZTV 20-2.0 | kpl | 7
7 |  | Divgaitas vārsts ar motoru | ZTV 32-15 | kpl | 11
8 |  | Trīsgaitas vārsts ar piedziņu | Dn32 | kpl | 1
9 |  | Trīsgaitas vārsts ar piedziņu | Dn 40 | kpl | 1
10 |  | Trīsgaitas vārsts ar piedziņu | Dn 65 | kpl | 2
11 |  | Balansēšanas ventilis | STAD Dn20 Kvs=5.7 | kpl | 1
12 |  | Balansēšanas ventilis | STAD Dn25 Kvs=8.7 | kpl | 2
13 |  | Balansēšanas ventilis | STAD Dn32 Kvs=14.2 | kpl | 2
14 |  | Balansēšanas ventilis | STAD Dn40 Kvs=19.2 | kpl | 1
15 |  | Balansēšanas ventilis | STAF Dn50 Kvs=33.0 | kpl | 2
16 |  | Balansēšanas ventilis | STAF Dn65 Kvs=85.0 | kpl | 7
17 |  | Lodveida ventilis | Dn25 | gb | 14
18 |  | Lodveida ventilis | Dn32 | gb | 3
19 |  | Lodveida ventilis | Dn40 | gb | 4
20 |  | Lodveida ventilis | Dn50 | gb | 23
21 |  | Lodveida ventilis | Dn65 | gb | 8
22 |  | Lodveida ventilis | Dn80 | gb | 2
23 |  | Lodveida ventilis | Dn 100 | gb | 3
24 |  | Lodveida ventilis | Dn 125 | gb | 2
25 |  | Lodveida ventilis | Dn 150 | gb | 2
26 |  | Tērauda caurule | Dn25 | m. | 20
27 |  | Tērauda caurule | Dn32 | m. | 25
28 |  | Tērauda caurule | Dn40 | m. | 35
29 |  | Tērauda caurule | Dn50 | m. | 215
30 |  | Tērauda caurule | Dn65 | m. | 300
31 |  | Tērauda caurule | Dn80 | m. | 165
32 |  | Tērauda caurule | Dn100 | m. | 130
33 |  | Tērauda caurule | Dn125 | m. | 65
34 |  | Tērauda caurule | Dn150 | m. | 50
35 |  | Vara caurule ar izolāciju freonam | 6.35mm | m. | 8
36 |  | Vara caurule ar izolāciju freonam | 9.52mm | m. | 8
37 |  | Freons | R410A | kg | 3
38 |  | Manometrs ar krānu | 0-6bar | gb | 8
39 |  | Bimetaliskais termometrs | 0-100°C | gb | 12
40 |  | Automātiskais atgaisotājs ar noslēgvārstu | Dn15 | gb | 30
41 |  | Iztukšošanas ventilis ar uzgali | Dn15 | gb | 30
42 |  | Etilēnglikola šķirdums | 30% | L | 6500
43 |  | Auktumizolācijas paklājs S=25mm | S=25mm | m² | 500
44 |  | Cinkota skārda apšuvums dzesēšanas caurulēm | 0,5mm | m2 | 25
45 |  | Tērauda cauruļvadu veidgabali un stiprinājumi |  | kpl | 1
46 |  | Elektrokomutācijas kabeļu komplekts |  | kpl | 1
47 |  | Izolācijas palīgmateriāli |  | kpl | 1
48 |  | Marķēšanas materiāli |  | kpl | 1
49 |  | Ugunsdrošās manžetes | atkarībā no montāžas veida | kpl | 1
50 |  | Sistēmas hidrauliskā pārbaude, balansēšana un marķēšana |  | kpl | 1
Kopā
Piezīmes:
Būvuzņēmējam jādod pilna apjoma tendera cenu piedāvājums, ieskaitot palīgdarbus un materiālus, kas nav uzrādīti apjomu sarakstā un projektā, bet ir nepieciešami projektētās ēkas būvniecībai un nodošanai ekspluatācijā.

## 2,14
Būvdarbu apjomu saraksts Nr. |  | 2,14
VAS
Būves nosaukums: Ražošanas ēka Nr.6
Objekta nosaukums: Ražošanas ēkas Nr.6 būvniecība Ventspils Augsto tehnoloģiju parks
Objekta adrese: Ventspils, Ventspils Augsto tehnoloģiju parks
Nr.p.k. | Darba nosaukums |  | Mērvienība | Daudzums
VAS
VAS sistēma montāžas,palaišanas darbi
1 | Vadības sadalne VAS-1
2 | Sadalne 800x1000x300 metāla, IP54, montāžas plate, slēdzene kopējā jauda 5kW, 230VAC Sadalnes apgaismojums, Rozetes uz DIN sliedes Ievada līnijas aizsardzības slēdzis Vadības ķēžu aizsardzības automātslēdži Transformators; Kontrolleru el.barošanas bloki Kontrolleru el.barošanas aizsardzības drošinātāji Releju bloki ar LED moduli kontrolleru izejām Spailes, vadi, vadu marķēšana, vadu kanāli, montāžas palīgmateriāli Kabeļu pieslēgumi caur spailēm Elektriskās montāžas shēmas | 800x1000x300 | kpl | 1
3 | Procesu kontrollers, modulārs, dp 600, BACnet IP | PXC100-E.D | gb | 1
4 | RS232/485 integrācijas modulis, 160 dp, Modbus, M-bus, 2 Ethernet porti | TXI2.OPEN | gb | 2
5 | Tīkla barošanas modulis | TXS1.12F10 | gb | 1
6 | Tīkla komunikācijas modulis | TXS1.EF10 | gb | 1
7 | IO modulis, universāls, UI8 | TXM1.8U | gb | 3
8 | IO modulis, digitāls, DI16 | TXM1.16D | gb | 2
9 | IO modulis, releju izejas, RO6 | TXM1.6R | gb | 5
10 | Ethernet tīkla komutators, 8 TP RJ45 porti, 10/100 Mbps | FL SWITCH SFN 8TX-24VAC | gb | 1
11 | 3 COM ports RS-485 Modbus/ 10/100 Base-TX Ethernet, RJ-45 pārveidotājs | tSH-735i CR | gb | 1
12 | Kontrolleru programmēšanas darbi |  | kpl | 1
13 | Siltummezgla integrācija |  | kpl | 1
14 | Aukstuma ražošanas iekārtu (Chillers) integrācija |  | kpl | 2
15 | Galvenās sadalnes datu inetgrācija |  | kpl | 1
16 | Skaitītāju integrācija |  | kpl | 1
17 | Lauka iekārtas
18 | Gaismas spilgtuma devējs, 20000 lux, 4-20mA | LLO/20k | gb | 1
19 | Telpas temperatūras devējs, NTC 10k, 0...50 °C | QAA2030 | gb | 5
20 | Gaisa temperatūras un mitruma devējs, −40...+70 °C, 0...100 % r. h., 4-20mA un āra montāžas piederumi | QFA3171 + AQF3100 | gb | 1
21 | Gaisa temperatūras un mitruma devējs, −40...+70 °C, 0...100 % r. h., 4-20mA, displejs | QFA3171D | gb | 5
22 | Manuāls ventilatora 5 ātrumu sprieguma regulators, 230VAC | RE1,5 | kpl | 3
23 | Lauka iekārtu montāžas papildmateriāli |  | kpl | 1
24 | Citu sistēmu iekārtu pieslēgšana |  | kpl | 1
25 | Vadības sadalne VAS-2
26 | Sadalne 800x800x250 metāla, IP54, montāžas plate, slēdzene kopējā jauda 3kW, 230VAC Rozetes uz DIN sliedes Ievada līnijas aizsardzības slēdzis Vadības ķēžu aizsardzības automātslēdži Kontrolleru el.barošanas aizsardzības drošinātāji Transformatori un el.barošanas bloki Spailes, vadi, vadu marķēšana, vadu kanāli, montāžas palīgmateriāli Kabeļu pieslēgumi caur spailēm Elektriskās montāžas shēmas | 800x800x250 | kpl | 1
27 | Barošanas bloks 230/24Vac | ABL8RPS24030 | gb | 1
28 | Barošanas kontroles modulis 20 A | ABL8BBU24200 | gb | 1
29 | Akumulatoru baterija 3,2Ah | ABL8BPK24A03 | gb | 1
30 | Maršrutētājs, 5x Gigabit Ethernet, Dual Core 880MHz CPU, 256MB RAM, USB, microSD, RouterOS L4, komplektā ar barošanas bloku | hEX | gb | 1
31 | Ethernet tīkla komutators, 8 TP RJ45 porti, 10/100 Mbps | FL SWITCH SFN 8TX-24VAC | gb | 1
32 | Gigabit Ethernet pastiprinātājs, 10/100/1000Base-T | eX-S1110 | kpl | 1
33 | WEB interfeiss, Bacnet IP, ar standarta un enerģijas uzskaites funkcionalitāti | PXG3.W200-1 | gb | 1
34 | Skārienjūtīgs ekrāns 15.6", 1366x768, web client, 24VAC/VDC, Ethernet | PXM50-1 | gb | 1
35 | Kontrolleru programmēšanas darbi |  | kpl | 1
36 | Operatora paneļa programmēšanas darbi
37 | Gaisa apstrādes iekārtu integrācija |  | kpl | 4
38 | Vadības sadalne VAS-3
39 | Sadalne 800x1800x300 metāla, IP54, montāžas plate, slēdzene, ventilācija kopējā jauda 6kW, 400VAC Sadalnes apgaismojums, Rozetes uz DIN sliedes Ievada līnijas aizsardzības slēdzis Vadības ķēžu aizsardzības automātslēdži Transformators; Kontrolleru el.barošanas bloki Kontrolleru el.barošanas aizsardzības drošinātāji Releju bloki ar LED moduli kontrolleru izejām Motoru aizsardzības automātslēdži un kontaktori Spailes, vadi, vadu marķēšana, vadu kanāli, montāžas palīgmateriāli Kabeļu pieslēgumi caur spailēm Elektriskās montāžas shēmas | 800x1800x300 | kpl | 1
40 | Procesu kontrollers, modulārs, dp 600, BACnet IP | PXC100-E.D | gb | 1
41 | Tīkla barošanas modulis | TXS1.12F10 | gb | 2
42 | Tīkla komunikācijas modulis | TXS1.EF10 | gb | 2
43 | IO modulis, universāls, UI8 | TXM1.8U | gb | 5
44 | IO modulis, digitāls, DI16 | TXM1.16D | gb | 1
45 | IO modulis, releju izejas, RO6 | TXM1.6R | gb | 8
46 | Ethernet tīkla komutators, 8 TP RJ45 porti, 10/100 Mbps | FL SWITCH SFN 8TX-24VAC | gb | 1
47 | Gigabit Ethernet pastiprinātājs, 10/100/1000Base-T | eX-S1110 | gb | 1
48 | Kontrolleru programmēšanas darbi |  | kpl | 1
49 | Gaisa apstrādes iekārtu integrācija |  | kpl | 2
50 | Lauka iekārtas
51 | Gigabit Ethernet pastiprinātājs, 10/100/1000Base-T | eX-S1110 | kpl | 1
52 | Telpas temperatūras devējs, NTC 10k, 0...50 °C | QAA2030 | gb | 4
53 | Gaisa temperatūras un mitruma devējs, −40...+70 °C, 0...100 % r. h., 4-20mA, displejs | QFA3171D | gb | 11
54 | Manuāls ventilatora 5 ātrumu sprieguma regulators, 230VAC | RE1,5 | kpl | 11
55 | Lauka iekārtu montāžas papildmateriāli |  | kpl | 1
56 | Citu sistēmu iekārtu pieslēgšana |  | kpl | 1
57 | Vadības sadalne VAS-4
58 | Sadalne 800x1800x300 metāla, IP55, montāžas plate, slēdzene, ventilācija kopējā jauda 9 kW, 400VAC Sadalnes apgaismojums, Rozete uz DIN sliedes Ievada līnijas aizsardzības automātslēdzis Vadības ķēžu aizsardzības automātslēdži Transformators; Kontrolleru el.barošanas bloki Kontrolleru el.barošanas aizsardzības drošinātāji Motoru aizsardzības automātslēdži un kontaktori Releju bloki ar LED moduli kontrolleru izejām Spailes, vadi, vadu marķēšana, vadu kanāli, montāžas palīgmateriāli Kabeļu pieslēgumi caur spailēm Ventilācija Elektriskās montāžas shēmas | 800x1800x300 | kpl | 1
59 | Procesu kontrollers, modulārs, dp 600, BACnet IP | PXC100-E.D | gb | 1
60 | Tīkla barošanas modulis | TXS1.12F10 | gb | 2
61 | Tīkla komunikācijas modulis | TXS1.EF10 | gb | 2
62 | IO modulis, universāls, UI8 | TXM1.8U | gb | 5
63 | IO modulis, digitāls, DI16 | TXM1.16D | gb | 2
64 | IO modulis, releju izejas, RO6 | TXM1.6R | gb | 4
65 | Ethernet tīkla komutators, 8 TP RJ45 porti, 10/100 Mbps | FL SWITCH SFN 8TX-24VAC | gb | 1
66 | Kontrolleru programmēšanas darbi |  | kpl | 1
67 | Lauka iekārtas
68 | Gaisa vārstu izpildmehānisms 7 Nm, 2pt, 230 VAC, 1.5 m2, atsperes atgriešanās | GMA321.1E | gb | 5
69 | Gaisa diferenc. spiediena slēdzis, 20…200 Pa | PS200 | gb | 3
70 | Telpas temperatūras devējs, NTC 10k, 0...50 °C | QAA2030 | gb | 1
71 | Virsmas cauruļvada temp. devējs, NTC 10k, -30...+130 ºC | QAD2030 | gb | 3
72 | Aizsalšanas devējs, relejs, auto reset, 3m | QAF81.3 | gb | 3
73 | Gaisa vada temp. devējs, NTC 10k, -50...+80 ºC, 400mm, piederumi | QAM2130.040 | gb | 5
74 | Gaisa spiediena devējs 0-500 Pa, 0-10V, IP54 | QBM3020-5 | gb | 5
75 | Gaisa temperatūras un mitruma devējs, −40...+70 °C, 0...100 % r. h., 4-20mA, displejs | QFA3171D | kpl | 2
76 | Manuāls ventilatora 5 ātrumu sprieguma regulators, 230VAC | RE1,5 | kpl | 2
77 | Rokas slēdzis ventilatoru ieslēgšanai (saskaņā ar interjeru) | SLĒDZIS | kpl | 1
78 | Lauka iekārtu montāžas papildmateriāli |  | kpl | 1
79 | Citu sistēmu iekārtu pieslēgšana |  | kpl | 1
80 | Vadības sadalne VAS-5
81 | Sadalne 800x1800x300 metāla, IP54, montāžas plate, slēdzene, ventilācija kopējā jauda 20kW, 400VAC Sadalnes apgaismojums, Rozetes uz DIN sliedes Ievada līnijas aizsardzības slēdzis Vadības ķēžu aizsardzības automātslēdži Transformators; Kontrolleru el.barošanas bloki Kontrolleru el.barošanas aizsardzības drošinātāji Releju bloki ar LED moduli kontrolleru izejām Motoru aizsardzības automātslēdži un kontaktori Spailes, vadi, vadu marķēšana, vadu kanāli, montāžas palīgmateriāli Kabeļu pieslēgumi caur spailēm Elektriskās montāžas shēmas | 800x1800x300 | kpl | 1
82 | Procesu kontrollers, modulārs, dp 1000, BACnet IP | PXC200-E.D | gb | 1
83 | Tīkla barošanas modulis | TXS1.12F10 | gb | 2
84 | Tīkla komunikācijas modulis | TXS1.EF10 | gb | 2
85 | IO modulis, universāls, UI8 | TXM1.8U | gb | 7
86 | IO modulis, digitāls, DI16 | TXM1.16D | gb | 2
87 | IO modulis, releju izejas, RO6 | TXM1.6R | gb | 6
88 | RS232/485 integrācijas modulis, 160 dp, Modbus, M-bus, 2 Ethernet porti | TXI2.OPEN | gb | 1
89 | Ethernet tīkla komutators, 8 TP RJ45 porti, 10/100 Mbps | FL SWITCH SFN 8TX-24VAC | gb | 1
90 | Kontrolleru programmēšanas darbi |  | kpl | 1
91 | Lauka iekārtas
92 | Gaisa vārstu izpildmehānisms 7 Nm, 2pt, 230 VAC, 1.5 m2, atsperes atgriešanās | GMA321.1E | gb | 7
93 | Gaisa diferenc. spiediena slēdzis, 20…200 Pa | PS200 | gb | 7
94 | Virsmas cauruļvada temp. devējs, NTC 10k, -30...+130 ºC | QAD2030 | gb | 7
95 | Aizsalšanas devējs, relejs, auto reset, 3m | QAF81.3 | gb | 7
96 | Gaisa vada temp. devējs, NTC 10k, -50...+80 ºC, 400mm, piederumi | QAM2130.040 | gb | 7
97 | Gaisa spiediena devējs 0-500 Pa, 0-10V, IP41 | QBM2030-5 | gb | 7
98 | Gaisa temperatūras un mitruma devējs, −40...+70 °C, 0...100 % r. h., 4-20mA, displejs | QFA3171D | gb | 5
99 | Manuāls ventilatora 5 ātrumu sprieguma regulators, 230VAC | RE1,5 | kpl | 2
100 | Lauka iekārtu montāžas papildmateriāli |  | kpl | 1
101 | Citu sistēmu iekārtu pieslēgšana |  | kpl | 1
102 | Vadības sadalne VAS-6
103 | Sadalne 600x600x250 metāla, IP54, montāžas plate, slēdzene kopējā jauda 3kW, 230VAC Rozetes uz DIN sliedes Ievada līnijas aizsardzības slēdzis Vadības ķēžu aizsardzības drošinātāji Spailes, vadi, vadu marķēšana, vadu kanāli, montāžas palīgmateriāli Kabeļu pieslēgumi caur spailēm Elektriskās montāžas shēmas | 600x600x250 | kpl | 1
104 | Programmējams kontrollers PFC200; FG2; 2x ETHERNET, RS-232/-485 | 750-8202/000-012 | gb | 1
105 | Elektrobarošanas bloks 230 VAC/ 24 VDC |  | gb | 1
106 | DALI Multi-Master komunikāciju modulis | 753-647 | gb | 3
107 | Barošanas modulis DC 18V/ 1.1A priekš 753-647 DALI | 787-1007 | gb | 3
108 | Kopnes gala modulis | 750-600 | gb | 1
109 | DALI kontrollera programmēšanas darbi |  | kpl | 1
110 | KABEĻI
111 | Datu tīklu kabelis, monolīts, 23AWG, ekrāns folija, LSZH | Cat6 F/UTP | m | 1610
112 | Kabelis, lokans, PVC, ekrāns pinums, 500 V | LiYCY 2x0,75 | m | 1640
113 | Kabelis, lokans, PVC, ekrāns pinums, 500 V | LiYCY 4x0,75 | m | 7060
114 | Kabelis, lokans, PVC, ekrāns pinums, 500 V | LiYCY 7x0,75 | m | 3220
115 | Kabelis, monolīts, PVC, 500 V | NYM-J 5x2,5 | m | 1100
116 | Kabelis, lokans, PVC, 600 V | Y-OZ 2x0,75 | m | 1500
117 | Kabelis, lokans, PVC, 600 V | Y-OZ 2x1,5 | m | 110
118 | Kabelis, lokans, PVC, 600 V | Y-OZ 4x0,75 | m | 8970
119 | Kabelis, lokans, PVC, 600 V | Y-OZ 7x0,75 | m | 260
120 | Plastmasas caurules ar vidēju mehānisko izturību (ar montāžas palīgmateriāliem) | EVOEL SM | kpl | 1
121 | Gofrētas caurules ar vidēju mehānisko izturību (ar montāžas palīgmateriāliem) | EVOEL FM | kpl | 1
122 | Gofrētas caurules, āra izpildījuma UV noturīgas (ar montāžas/palīg-materiāliem) |  | kpl | 1
123 | Kabeļu plaukts (ar montāžas/palīg-materiāliem) |  | m | 110
124 | Savienojuma kārbas |  | kpl | 1
125 | Kabeļu montāžas papildmateriāli |  | kpl | 1
126 | Kabeļu marķēšanas materiāli (plastikāta) |  | kpl | 1
127 | Iekārtu marķēšanas materiāli (plastikāta) |  | kpl | 1
128 | Sienu šķērsojumi, urbšana |  | kpl | 1
129 | Ugunsdrošais materiāls sienu šķērsojumu aizpildīšanai |  | kpl | 1
130 | PROCESU PĀRVALDĪBAS VIZUALIZĀCIJAS PROGRAMMA
131 | Procesu pārvaldības un vizualizācijas programmas izstrāde, balstīta uz WEB servera |  | kpl | 1
132 | Ieregulēšana un palaišana
133 | Sistēmas ieregulēšana un palaišana |  | kpl | 1
134 | Personāla apmācība |  | kpl | 1
135 | Izpilddokumentācija |  | kpl | 3
Kopā
Būvuzņēmējam jādod pilna apjoma tendera cenu piedāvājums, ieskaitot palīgdarbus un materiālus, kas nav uzrādīti apjomu sarakstā un projektā, bet ir nepieciešami projektētās ēkas būvniecībai un nodošanai ekspluatācijā.

## 2,15
Būvdarbu apjomu saraksts Nr. |  |  | 2,15
Termoeļļas tīkli
Būves nosaukums: Ražošanas ēka Nr.6
Objekta nosaukums: Ražošanas ēkas Nr.6 būvniecība Ventspils Augsto tehnoloģiju parks
Objekta adrese: Ventspils, Ventspils Augsto tehnoloģiju parks
Nr.p.k. |  | Darba nosaukums |  |  | Mērvienība | Daudzums
Termoeļļas tīkli
30. grupa - Ražošanas tehnoloģisko iekārtu siltumapgādes apsaiste
1 |  | Atloku lodveida krāns ar atbildes atlokiem | GGG 40.3 | DN150, PN16, | kpl. | 1
2 |  | Atloku lodveida krāns ar atbildes atlokiem | GGG 40.3 | DN150, PN16, | kpl. | 1
3 |  | Atloku lodveida krāns ar atbildes atlokiem | GGG 40.3 | DN150, PN16, | kpl. | 1
4 |  | Atloku lodveida krāns ar atbildes atlokiem | GGG 40.3 | DN150, PN16, | kpl. | 1
5 |  | Atloku lodveida krāns ar atbildes atlokiem | GGG 40.3 | DN80, PN16, | kpl. | 1
6 |  | Atloku trīsgaitas regulējošais vārsts ar atbildes atlokiem |  | DN65, PN16, | kpl. | 1
7 |  | Elektriskā piedziņa |  |  | kpl. | 1
8 |  | Termometrs, kpl. ar čaulu |  | ar vītni | gb. | 1
9 |  | Temperatūras devējs ar čaulu | PT100 |  | gb. | 1
10 |  | 3-gājienu krāns |  |  | gb. | 1
11 |  | Atloku lodveida krāns ar atbildes atlokiem | GGG 40.3 | DN80, PN16, | kpl. | 1
12 |  | Atloku lodveida krāns ar atbildes atlokiem (izlaide) | GGG 40.3 | DN15, PN16, | kpl. | 1
13 |  | Atloku lodveida krāns ar atbildes atlokiem (izlaide) | GGG 40.3 | DN15, PN16, | kpl. | 1
14 |  | Atloku lodveida krāns ar atbildes atlokiem | GGG 40.3 | DN80, PN16, | kpl. | 1
15 |  | Termometrs, kpl. ar čaulu |  | ar vītni | gb. | 1
16 |  | Atloku lodveida krāns ar atbildes atlokiem | GGG 40.3 | DN80, PN16, | kpl. | 1
17 |  | Termoelļas savākšanas tērauda vanniņa ar pārplūdes izvadu |  |  | kpl. | 1
18 |  | Atloku lodveida krāns ar atbildes atlokiem | GGG 40.3 | DN80, PN16, | kpl. | 1
19 |  | Atloku trīsgaitas regulējošais vārsts ar atbildes atlokiem |  | DN65, PN16, | kpl. | 1
20 |  | Elektriskā piedziņa |  |  | kpl. | 1
21 |  | Termometrs, kpl. ar čaulu |  | ar vītni | gb. | 1
22 |  | Temperatūras devējs ar čaulu | PT100 |  | gb. | 1
23 |  | 3-gājienu krāns |  |  | gb. | 1
24 |  | Atloku lodveida krāns ar atbildes atlokiem | GGG 40.3 | DN80, PN16, | kpl. | 1
25 |  | Atloku lodveida krāns ar atbildes atlokiem (izlaide) | GGG 40.3 | DN15, PN16, | kpl. | 1
26 |  | Atloku lodveida krāns ar atbildes atlokiem (izlaide) | GGG 40.3 | DN15, PN16, | kpl. | 1
27 |  | Atloku lodveida krāns ar atbildes atlokiem | GGG 40.3 | DN80, PN16, | kpl. | 1
28 |  | Termometrs, kpl. ar čaulu |  | ar vītni | gb. | 1
29 |  | Atloku lodveida krāns ar atbildes atlokiem | GGG 40.3 | DN80, PN16, | kpl. | 1
30 |  | Termoelļas savākšanas tērauda vanniņa ar pārplūdes izvadu |  |  | kpl. | 1
31 |  | Atloku lodveida krāns ar atbildes atlokiem | GGG 40.3 | DN65, PN16, | kpl. | 1
32 |  | Atloku trīsgaitas regulējošais vārsts ar atbildes atlokiem |  | DN50, PN16, | kpl. | 1
33 |  | Elektriskā piedziņa |  |  | kpl. | 1
34 |  | Termometrs, kpl. ar čaulu |  | ar vītni | gb. | 1
35 |  | Temperatūras devējs ar čaulu | PT100 |  | gb. | 1
36 |  | 3-gājienu krāns |  |  | gb. | 1
37 |  | Atloku lodveida krāns ar atbildes atlokiem | GGG 40.3 | DN65, PN16, | kpl. | 1
38 |  | Atloku lodveida krāns ar atbildes atlokiem (izlaide) | GGG 40.3 | DN15, PN16, | kpl. | 1
39 |  | Atloku lodveida krāns ar atbildes atlokiem (izlaide) | GGG 40.3 | DN15, PN16, | kpl. | 1
40 |  | Atloku lodveida krāns ar atbildes atlokiem | GGG 40.3 | DN65, PN16, | kpl. | 1
41 |  | Termometrs, kpl. ar čaulu |  | ar vītni | gb. | 1
42 |  | Atloku lodveida krāns ar atbildes atlokiem | GGG 40.3 | DN65, PN16, | kpl. | 1
43 |  | Termoelļas savākšanas tērauda vanniņa ar pārplūdes izvadu |  |  | kpl. | 1
44 |  | Atloku lodveida krāns ar atbildes atlokiem | GGG 40.3 | DN65, PN16, | kpl. | 1
45 |  | Atloku trīsgaitas regulējošais vārsts ar atbildes atlokiem |  | DN50, PN16, | kpl. | 1
46 |  | Elektriskā piedziņa |  |  | kpl. | 1
47 |  | Termometrs, kpl. ar čaulu |  | ar vītni | gb. | 1
48 |  | Temperatūras devējs ar čaulu | PT100 |  | gb. | 1
49 |  | 3-gājienu krāns |  |  | gb. | 1
50 |  | Atloku lodveida krāns ar atbildes atlokiem | GGG 40.3 | DN65, PN16, | kpl. | 1
51 |  | Atloku lodveida krāns ar atbildes atlokiem (izlaide) | GGG 40.3 | DN15, PN16, | kpl. | 1
52 |  | Atloku lodveida krāns ar atbildes atlokiem (izlaide) | GGG 40.3 | DN15, PN16, | kpl. | 1
53 |  | Atloku lodveida krāns ar atbildes atlokiem | GGG 40.3 | DN65, PN16, | kpl. | 1
54 |  | Termometrs, kpl. ar čaulu |  | ar vītni | gb. | 1
55 |  | Atloku lodveida krāns ar atbildes atlokiem | GGG 40.3 | DN65, PN16, | kpl. | 1
56 |  | Termoelļas savākšanas tērauda vanniņa ar pārplūdes izvadu |  |  | kpl. | 1
57 |  | Atloku lodveida krāns ar atbildes atlokiem | GGG 40.3 | DN65, PN16, | kpl. | 1
58 |  | Atloku trīsgaitas regulējošais vārsts ar atbildes atlokiem |  | DN50, PN16, | kpl. | 1
59 |  | Elektriskā piedziņa |  |  | kpl. | 1
60 |  | Termometrs, kpl. ar čaulu |  | ar vītni | gb. | 1
61 |  | Temperatūras devējs ar čaulu | PT100 |  | gb. | 1
62 |  | 3-gājienu krāns |  |  | gb. | 1
63 |  | Atloku lodveida krāns ar atbildes atlokiem | GGG 40.3 | DN65, PN16, | kpl. | 1
64 |  | Atloku lodveida krāns ar atbildes atlokiem (izlaide) | GGG 40.3 | DN15, PN16, | kpl. | 1
65 |  | Atloku lodveida krāns ar atbildes atlokiem (izlaide) | GGG 40.3 | DN15, PN16, | kpl. | 1
66 |  | Atloku lodveida krāns ar atbildes atlokiem | GGG 40.3 | DN65, PN16, | kpl. | 1
67 |  | Termometrs, kpl. ar čaulu |  | ar vītni | gb. | 1
68 |  | Atloku lodveida krāns ar atbildes atlokiem | GGG 40.3 | DN65, PN16, | kpl. | 1
69 |  | Termoelļas savākšanas tērauda vanniņa ar pārplūdes izvadu |  |  | kpl. | 1
70 |  | Atloku lodveida krāns ar atbildes atlokiem | GGG 40.3 | DN50, PN16, | kpl. | 1
71 |  | Atloku trīsgaitas regulējošais vārsts ar atbildes atlokiem |  | DN40, PN16, | kpl. | 1
72 |  | Elektriskā piedziņa |  |  | kpl. | 1
73 |  | Termometrs, kpl. ar čaulu |  | ar vītni | gb. | 1
74 |  | Temperatūras devējs ar čaulu | PT100 |  | gb. | 1
75 |  | 3-gājienu krāns |  |  | gb. | 1
76 |  | Atloku lodveida krāns ar atbildes atlokiem | GGG 40.3 | DN50, PN16, | kpl. | 1
77 |  | Atloku lodveida krāns ar atbildes atlokiem (izlaide) | GGG 40.3 | DN15, PN16, | kpl. | 1
78 |  | Atloku lodveida krāns ar atbildes atlokiem (izlaide) | GGG 40.3 | DN15, PN16, | kpl. | 1
79 |  | Atloku lodveida krāns ar atbildes atlokiem | GGG 40.3 | DN50, PN16, | kpl. | 1
80 |  | Termometrs, kpl. ar čaulu |  | ar vītni | gb. | 1
81 |  | Atloku lodveida krāns ar atbildes atlokiem | GGG 40.3 | DN50, PN16, | kpl. | 1
82 |  | Termoelļas savākšanas tērauda vanniņa ar pārplūdes izvadu |  |  | kpl. | 1
83 |  | Atloku lodveida krāns ar atbildes atlokiem | GGG 40.3 | DN65, PN16, | kpl. | 1
84 |  | Atloku trīsgaitas regulējošais vārsts ar atbildes atlokiem |  | DN50, PN16, | kpl. | 1
85 |  | Elektriskā piedziņa |  |  | kpl. | 1
86 |  | Termometrs, kpl. ar čaulu |  | ar vītni | gb. | 1
87 |  | Temperatūras devējs ar čaulu | PT100 |  | gb. | 1
88 |  | 3-gājienu krāns |  |  | gb. | 1
89 |  | Atloku lodveida krāns ar atbildes atlokiem | GGG 40.3 | DN65, PN16, | kpl. | 1
90 |  | Atloku lodveida krāns ar atbildes atlokiem (izlaide) | GGG 40.3 | DN15, PN16, | kpl. | 1
91 |  | Atloku lodveida krāns ar atbildes atlokiem (izlaide) | GGG 40.3 | DN15, PN16, | kpl. | 1
92 |  | Atloku lodveida krāns ar atbildes atlokiem | GGG 40.3 | DN65, PN16, | kpl. | 1
93 |  | Termometrs, kpl. ar čaulu |  | ar vītni | gb. | 1
94 |  | Atloku lodveida krāns ar atbildes atlokiem | GGG 40.3 | DN65, PN16, | kpl. | 1
95 |  | Termoelļas savākšanas tērauda vanniņa ar pārplūdes izvadu |  |  | kpl. | 1
96 |  | Atloku lodveida krāns ar atbildes atlokiem | GGG 40.3 | DN50, PN16, | kpl. | 1
97 |  | Atloku trīsgaitas regulējošais vārsts ar atbildes atlokiem |  | DN40, PN16, | kpl. | 1
98 |  | Elektriskā piedziņa |  |  | kpl. | 1
99 |  | Termometrs, kpl. ar čaulu |  | ar vītni | gb. | 1
100 |  | Temperatūras devējs ar čaulu | PT100 |  | gb. | 1
101 |  | 3-gājienu krāns |  |  | gb. | 1
102 |  | Atloku lodveida krāns ar atbildes atlokiem | GGG 40.3 | DN50, PN16, | kpl. | 1
103 |  | Atloku lodveida krāns ar atbildes atlokiem (izlaide) | GGG 40.3 | DN15, PN16, | kpl. | 1
104 |  | Atloku lodveida krāns ar atbildes atlokiem (izlaide) | GGG 40.3 | DN15, PN16, | kpl. | 1
105 |  | Atloku lodveida krāns ar atbildes atlokiem | GGG 40.3 | DN50, PN16, | kpl. | 1
106 |  | Termometrs, kpl. ar čaulu |  | ar vītni | gb. | 1
107 |  | Atloku lodveida krāns ar atbildes atlokiem | GGG 40.3 | DN50, PN16, | kpl. | 1
108 |  | Termoelļas savākšanas tērauda vanniņa ar pārplūdes izvadu |  |  | kpl. | 1
109 |  | Atloku lodveida krāns ar atbildes atlokiem | GGG 40.3 | DN50, PN16, | kpl. | 1
110 |  | Atloku trīsgaitas regulējošais vārsts ar atbildes atlokiem |  | DN40, PN16, | kpl. | 1
111 |  | Elektriskā piedziņa |  |  | kpl. | 1
112 |  | Termometrs, kpl. ar čaulu |  | ar vītni | gb. | 1
113 |  | Temperatūras devējs ar čaulu | PT100 |  | gb. | 1
114 |  | 3-gājienu krāns |  |  | gb. | 1
115 |  | Atloku lodveida krāns ar atbildes atlokiem | GGG 40.3 | DN50, PN16, | kpl. | 1
116 |  | Atloku lodveida krāns ar atbildes atlokiem (izlaide) | GGG 40.3 | DN15, PN16, | kpl. | 1
117 |  | Atloku lodveida krāns ar atbildes atlokiem (izlaide) | GGG 40.3 | DN15, PN16, | kpl. | 1
118 |  | Atloku lodveida krāns ar atbildes atlokiem | GGG 40.3 | DN50, PN16, | kpl. | 1
119 |  | Termometrs, kpl. ar čaulu |  | ar vītni | gb. | 1
120 |  | Atloku lodveida krāns ar atbildes atlokiem | GGG 40.3 | DN50, PN16, | kpl. | 1
121 |  | Termoelļas savākšanas tērauda vanniņa ar pārplūdes izvadu |  |  | kpl. | 1
122 |  | Termoeļļas savākšanas tvertne kpl. ar siltumizolāciju, biezumā 80mm | V=200 l |  | kpl. | 2
123 |  | Tērauda metinātās caurule Ø168,3x4,1 |  |  | m | 200
124 |  | Tērauda metinātās caurule Ø114,3x3,2 |  |  | m | 24
125 |  | Tērauda metinātās caurule Ø89x2,9 |  |  | m | 34
126 |  | Tērauda metinātās caurule Ø76,1x2,6 |  |  | m | 72
127 |  | Tērauda metinātās caurule Ø60x2,6 |  |  | m | 58
128 |  | Tērauda metinātās caurule Ø48x2,3 |  |  | m | 4
129 |  | Tērauda cauruļvadu veidgabali (līkumi, T-gabali utt.), pārejas, atloki, stiprinājumi |  |  | kpl. | 1
130 |  | Saskrūves, vītņu savienojums, skrūves, uzgriežņi, blīves, pakulas, pretkorozijas grunts krāsa un citi palīgmateriāli |  |  | kpl. | 1
131 |  | Metālkonstrukcijas (tērauda balsti), slīdošie un nekustīgie balsti, met. mat. u.c. montāžas palīgmateriāli |  |  | kpl. | 1
132 |  | Cauruļvadu slīdošā balsta konstrukcija |  | DN150 | kpl. | 12
133 |  | Cauruļvadu slīdošā balsta konstrukcija |  | DN100 | kpl. | 4
134 |  | Cauruļvadu slīdošā balsta konstrukcija |  | DN80 | kpl. | 4
135 |  | Cauruļvadu slīdošā balsta konstrukcija |  | DN65 | kpl. | 8
136 |  | Cauruļvadu slīdošā balsta konstrukcija |  | DN50 | kpl. | 7
137 |  | Cauruļvadu nekustīgā balsta konstrukcija |  | DN150 | kpl. | 5
138 |  | Akmens vates cauruļvadu siltumizolācija Ø168-100 |  | 80mm biezums | m | 200
139 |  | Akmens vates cauruļvadu siltumizolācija ØT 114-100 |  | 100mm biezums | m | 24
140 |  | Akmens vates cauruļvadu siltumizolācija Ø89-100 |  | 100mm biezums | m | 34
141 |  | Akmens vates cauruļvadu siltumizolācija Ø76-80 |  | 80mm biezums | m | 72
142 |  | Akmens vates cauruļvadu siltumizolācija Ø 60-80 |  | 80mm biezums | m | 58
143 |  | Akmens vates cauruļvadu siltumizolācija Ø48-80 |  | 80mm biezums | m | 4
144 |  | Izolācijas palīgmateriāli (tērauda lenta, stieple, gala aizdare, līmlente) |  |  | kpl. | 1
145 |  | Cinkots alumīnija skārds (rievotais) δ=0,5mm |  |  | m2 | 400
146 |  | Ražošanas iekārtu, trīsvirzienu regulējošā vārsta automātikas vadības sistēmas palīgmateriāli (kabeļi, apvalkcaurules, plaukti, stiprinājumi u.c. palīgmateriāli) |  |  | kpl. | 1
147 |  | Metinātu sadures šuvju defektoskopija 5% apjomā |  |  | obj. | 1
148 |  | Cauruļvadu hidrauliskā pārbaude |  |  | obj. | 1
Pārējie materiāli
1 |  | Pieplūdes gaisa padeves žalūzijas reste (iestrādāta vārtos) | 1200x1000mm (LxH) |  | kpl. | 1
2 |  | Deflektors |  | DN630 | kpl. | 1
3 |  | Cinkota skārda gaisa vads |  | DN630 | m | 1
Kopā
Piezīmes:
Būvuzņēmējam jādod pilna apjoma tendera cenu piedāvājums, ieskaitot palīgdarbus un materiālus, kas nav uzrādīti apjomu sarakstā un projektā, bet ir nepieciešami projektētās ēkas būvniecībai un nodošanai ekspluatācijā.

## kops3
Kopsavilkuma aprēķini pa darbu vai konstruktīvo elementu veidiem Nr. 3
Specializētie darbi-ārējie tīkli, sistēmas
Būves nosaukums: |  | Ražošanas ēka Nr.6
Objekta nosaukums: |  | Ražošanas ēkas Nr.6 būvniecība Ventspils Augsto tehnoloģiju parks
Objekta adrese: |  | Ventspils, Ventspils Augsto tehnoloģiju parks
Par kopējo summu, euro
Kopējā darbietilpība, c/h
Tāme sastādīta:
Nr.p.k. | Kods, tāmes Nr. | Būvdarbu veids vai konstruktīvā elementa nosaukums |  | Tāmes izmaksas (euro) | Tai skaitā |  |  | Darbietilpība (c/h)
[5 empty] | darba alga (euro) | materiāli (euro) | mehānismi (euro)
1 | 3,1 | Ārējais ūdensvads
2 | 3,2 | Ārējā sadzīves kanalizācija
3 | 3,3 | Ārējā lietus ūdens kanalizācija
4 | 3,4 | ELT
5 | 3,5 | Ārējais gāzes vads
6 | 3,6 | Ārējie siltumtīkli
Kopā
Virsizdevumi |  |  | %
tai skaitā darba aizsardzība
Peļņa |  |  | %
Kopā bez PVN

## 3,1
Būvdarbu apjomu saraksts Nr. |  | 3,1
Ārējais ūdensvads
Būves nosaukums: Ražošanas ēka Nr.6
Objekta nosaukums: Ražošanas ēkas Nr.6 būvniecība Ventspils Augsto tehnoloģiju parks
Objekta adrese: Ventspils, Ventspils Augsto tehnoloģiju parks
Nr.p.k. | Darba nosaukums |  | Mērvienība | Daudzums
Ārējais ūdensvads
Ūdensvada sistēma Ū1 (materiāli)
1 | PE spiediena cauruļvadi PN10 | OD160 | m | 112
2 | PE spiediena cauruļvadi PN10 | OD110 | m | 18,5
3 | Dz/betona aka komplektā ar kāpšļiem, tērauda aizsargč. | DN1500 | kpl | 2
pamatni, pārsegumu, čuguna vāku zaļajā zonā, slodzes
klase 25t. ar augstuma regulēšanas gredzeniem
un hidroizolāciju pilnā apjomā. H=2,26m
4 | Enkurojošs atloku adapteris PE cauruļvadam OD160 | DN150 | gb | 15
5 | Enkurojošs atloku adapteris PE cauruļvadam OD110 | DN100 | gb | 1
6 | Ķeta atloku trejgabals DN150/150/150 | DN150 | gb | 1
7 | Ķeta atloku trejgabals DN150/100/150 | DN150/100 | gb | 1
8 | Ķeta atloku līkums 133° | DN150 | gb | 1
9 | Ķeta atloku līkums 90° | DN150 | gb | 2
10 | Atloku aizbīdnis | DN150 | gb | 2
11 | Pazemes tipa ugunsdzēsības hidrants (uzstādāms dz/ | DN160 | kpl | 2
betona akā) komplektā ar aizbīdņa kāta pagarinātāju, ķeta
atloku trejgabalu un visiem nepieciešamajiem
savienojumiem un stiprinājumiem. Hidranta stāvvads
siltināts. Betona atbalsta bloks zem līkuma 90°
12 | Betona atbalsta bloks |  | gb | 5
13 | Smilts pabērums zem cauruļvada | h=15cm | m3 | 15
14 | Smilts apbērums un uzbērums virs cauruļvada | h=Ø+20cm | m3 | 52
15 | Smilšaina grunts ar filtrācijas koeficentu K>1,0m/dnn. |  | m3 | 228
16 | Plastmasas un ķeta fasondaļas |  | kpl | 1
Ūdensvada sistēma Ū1 (darbu apjomi)
1 | Trases nospraušana |  | m | 130,5
2 | Cauruļvadu montāža tranšejā |  | m | 130,5
3 | Ugunsdzēsības hidrantu akas montāža t.sk.hidranti |  | kpl | 2
4 | Smilts pabēruma ieklāšana un blietēšana |  | m3 | 15
5 | Smilts apbēruma ieklāšana un uzbēruma ieklāšana |  | m3 | 52
6 | Šķērsojumi ar projektējamām komunikācijām |  | vietas | 8
7 | Tranšejas rakšana |  | m3 | 295
8 | Tranšejas aizbēršana ar jaunu pievestu grunti (smilšaina |  | m3 | 228
grunts, filtrācijas koeficents K>1,0m/dnn.
9 | Liekās grunts aizvešana uz pasūtītāja norādīto atbērtni Saules ielā 143, Ventspilī, t.sk. deponēšanas izmaksas |  | m3 | 295
10 | Cauruļvadu hidrauliskā pārbaude |  | m | 130,5
11 | Grunts ūdens līmeņa atsūknēšana |  | m | 130,5
Kopā
Būvuzņēmējam jādod pilna apjoma tendera cenu piedāvājums, ieskaitot palīgdarbus un materiālus, kas nav uzrādīti apjomu sarakstā un projektā, bet ir nepieciešami projektētās ēkas būvniecībai un nodošanai ekspluatācijā.

## 3,2
Būvdarbu apjomu saraksts Nr. |  | 3,2
Ārējā sadzīves kanalizācija
Būves nosaukums: Ražošanas ēka Nr.6
Objekta nosaukums: Ražošanas ēkas Nr.6 būvniecība Ventspils Augsto tehnoloģiju parks
Objekta adrese: Ventspils, Ventspils Augsto tehnoloģiju parks
Nr.p.k. | Darba nosaukums |  | Mērvienība | Daudzums
Ārējā sadzīves kanalizācija
Sadzīves kanalizācijas sistēma K1 (materiāli)
1 | PP pašteces sadzīves kanalizācijas cauruļvads SN8 | OD160 | m | 61,8
2 | PP pašteces sadzīves kanalizācijas cauruļvads SN8 | OD110 | m | 8
3 | Kanalizācijas plastmasas skataka Ø600 komplektā ar | Ø600 | kpl | 3
pamatni, augstuma regulējošo cauruli, blīvgumiju,
manžeti, teleskopu, vāka rāmi; stacionārā tipa vāku 5 t.
gājēju bruģa segumā, dziļumā no 1,00m - 1,64m
4 | Palīgmateriāli cauruļvadu un aku montāžai |  | kpl | 1
5 | Smilts pabērums zem cauruļvada | h=15cm | m3 | 8
6 | Smilts apbērums un uzbērums virs cauruļvada | h=Ø+20cm | m3 | 28
7 | Smilšaina grunts ar filtrācijas koeficentu K>1,0m/dnn. |  | m3
8 | Plastmasas un ķeta fasondaļas |  | kpl | 1
Sadzīves kanalizācijas sistēma K1 (darbu apjomi)
1 | Trases nospraušana |  | m | 69,8
2 | Projektējamo komunikāciju šķērsošana |  | vietas | 5
3 | Cauruļvadu montāža tranšejā |  | m | 69,8
4 | Plastmasas akas montāža |  | kpl | 3
5 | Smilts pabēruma ieklāšana un blietēšana |  | m3 | 8
6 | Smilts uzbēruma ieklāšana |  | m3 | 28
7 | Tranšejas rakšana |  | m3 | 110
8 | Tranšejas aizbēršana ar jaunu pievestu grunti (smilšaina grunts, filtrācijas koeficents K>1,0m/dnn) |  | m3 | 74
9 | Liekās grunts aizvešana uz pasūtītāja norādīto atbērtni Saules ielā 143, Ventspilī, t.sk. deponēšanas izmaksas |  | m3 | 110
10 | Cauruļvadu CCTV inspekcija |  | m | 69,8
12 | Grunts ūdens līmeņa atsūknēšana |  | m | 69,8
Kopā
Būvuzņēmējam jādod pilna apjoma tendera cenu piedāvājums, ieskaitot palīgdarbus un materiālus, kas nav uzrādīti apjomu sarakstā un projektā, bet ir nepieciešami projektētās ēkas būvniecībai un nodošanai ekspluatācijā.

## 3,3
Būvdarbu apjomu saraksts Nr. |  |  | 3,3
Ārējā lietus ūdens kanalizācija
Būves nosaukums: Ražošanas ēka Nr.6
Objekta nosaukums: Ražošanas ēkas Nr.6 būvniecība Ventspils Augsto tehnoloģiju parks
Objekta adrese: Ventspils, Ventspils Augsto tehnoloģiju parks
Nr.p.k. |  | Darba nosaukums |  | Mērvienība | Daudzums
Ārējā lietus ūdens kanalizācija
Lietus kanalizācijas sistēma K2 (materiāli)
1 |  | Pašteces lietus kanalizācijas cauruļvads no | OD250 | m | 226
PP, ieguldes klase SN8(T8)
2 |  | Pašteces lietus kanalizācijas cauruļvads no | OD200 | m | 263
PP, ieguldes klase SN8(T8)
3 |  | Pašteces lietus kanalizācijas cauruļvads no | OD160 | m | 195
PP, ieguldes klase SN8(T8)
4 |  | Pašteces lietus kanalizācijas cauruļvads no | OD110 | m | 4,2
PP, ieguldes klase SN8(T8)
5 |  | Kanalizācijas plastmasas skataka Ø425 komplektā ar | Ø425 | kpl | 3
pamatni, augstuma regulējošo cauruli, blīvgumiju,
manžeti, teleskopu, vāku zaļajā zonā, 5t., vāka rāmi.
Dziļumā no 1,00m - 1,50m.
6 |  | Kanalizācijas plastmasas skataka Ø425 komplektā ar | Ø425 | kpl | 2
pamatni, augstuma regulējošo cauruli, blīvgumiju,
manžeti, teleskopu, vāku zaļajā zonā, 5t., vāka rāmi.
Dziļumā no 1,50m - 2,00m.
7 |  | Kanalizācijas plastmasas skataka Ø425 komplektā ar | Ø425 | kpl | 2
pamatni, augstuma regulējošo cauruli, blīvgumiju,
manžeti, teleskopu, vāku zaļajā zonā, 5t., vāka rāmi.
Dziļumā no 2,00m - 2,50m.
8 |  | Kanalizācijas plastmasas skataka Ø425 komplektā ar | Ø425 | kpl | 13
pamatni, augstuma regulējošo cauruli, blīvgumiju,
manžeti, teleskopu, peldošā tipa vāku braucamā zonā,
40t., vāka rāmi. Dziļumā no 1,00m - 1,50m.
9 |  | Kanalizācijas plastmasas skataka Ø425 komplektā ar | Ø425 | kpl | 4
pamatni, augstuma regulējošo cauruli, blīvgumiju,
manžeti, teleskopu, peldošā tipa vāku braucamā zonā,
40t., vāka rāmi. Dziļumā no 1,50m - 2,00m.
10 |  | Kanalizācijas plastmasas skataka Ø315 komplektā ar | Ø315 | kpl | 6
pamatni, augstuma regulējošo cauruli, blīvgumiju,
manžeti, teleskopu, vāku zaļajā zonā, 5t., vāka rāmi.
Dziļumā no 1,00m - 1,50m.
11 |  | Kanalizācijas plastmasas skataka Ø315 komplektā ar | Ø315 | kpl | 2
pamatni, augstuma regulējošo cauruli, blīvgumiju,
manžeti, teleskopu, peldošā tipa vāku braucamā zonā,
40t., vāka rāmi. Dziļumā no 1,00m - 1,50m.
12 |  | Lietus ūdens uztvērējaka - PE gūlija D425, ar nosēddaļu | Ø425 | kpl | 18
0,5m komplektā ar pamatni, augstuma regulējošo cauruli,
blīvgumiju, manžeti, teleskopu, peldošā tipa restoto vāku
četrstūrveida 0,5mx0,5m, 40tn, un vāka rāmi.
Dziļumā h=1,50m - 2,00m
13 |  | Smilts pabērums zem cauruļvada | h=15cm | m3 | 76
14 |  | Smilts apbērums un uzbērums virs cauruļvada | h=Ø+20cm | m3 | 305
15 |  | PP Revīzija uz notekas | DN160 | gb | 22
16 |  | PP Revīzija uz notekas | DN100 | gb | 1
17 |  | Smilšaina grunts ar filtrācijas koeficentu K>1,0m/dnn. |  | m3 | 789
18 |  | Palīgmateriāli cauruļvadu un aku montāžai |  | kpl | 1
Lietus kanalizācijas sistēma K2 (darbu apjomi)
1 |  | Trases nospraušana |  | m | 688,2
2 |  | Projektējamo komunikāciju šķērsošana |  | vietas | 39
3 |  | Cauruļvadu montāža tranšejā |  | m | 688,2
4 |  | Plastmasas akas un gūlijas montāža |  | kpl | 50
5 |  | Smilts pabēruma ieklāšana un blietēšana |  | m3 | 76
6 |  | Smilts uzbēruma ieklāšana |  | m3 | 305
7 |  | Tranšejas rakšana |  | m3 | 1170
8 |  | Tranšejas aizbēršana ar jaunu pievestu grunti (smilšaina |  | m3 | 789
grunts, filtrācijas koeficents K>1,0m/dnn.
9 |  | Liekās grunts aizvešana uz pasūtītāja norādīto atbērtni Saules ielā 143, Ventspilī, t.sk. deponēšanas izmaksas |  | m3 | 1170
10 |  | Lietus ūdens revīzju montāža un notekām |  | gb | 23
11 |  | Cauruļvadu CCTV inspekcija |  | m | 688,2
12 |  | Grunts ūdens līmeņa atsūknēšana |  | m | 688,2
Kopā
Piezīmes:
Būvuzņēmējam jādod pilna apjoma tendera cenu piedāvājums, ieskaitot palīgdarbus un materiālus, kas nav uzrādīti apjomu sarakstā un projektā, bet ir nepieciešami projektētās ēkas būvniecībai un nodošanai ekspluatācijā.

## 3,4
Būvdarbu apjomu saraksts Nr. |  |  | 3,4
ELT
Būves nosaukums: Ražošanas ēka Nr.6
Objekta nosaukums: Ražošanas ēkas Nr.6 būvniecība Ventspils Augsto tehnoloģiju parks
Objekta adrese: Ventspils, Ventspils Augsto tehnoloģiju parks
Nr.p.k. |  | Darba nosaukums | Mērvienība | Daudzums
ELT
10kV KL izbūve
Darbu izmaksas
1 |  | Tranšeja - bedre kabeļa vai citu apakšzemes komunikāciju apsekošanai (šurfēšana) | gb | 2
2 |  | Tranšejas rakšana un aizbēršana trīs līdz četru kabeļu (caurules) gūldīšanai 1m dziļumā | m | 35
3 |  | Tranšejas rakšana un aizbēršana viena līdz divu kabeļu (caurules) gūldīšanai 1m dziļumā | m | 12
4 |  | Tranšejas rakšana un aizbēršana viena līdz divu kabeļu (caurules) gūldīšanai 0.7m dziļumā | m | 40
5 |  | Kabeļu aizsargcaurules d=līdz 160 mm montāža | m | 164
6 |  | VS 3 dzīslu kabeļa 120 - 240 mm2 ieguldīšana gatavā tranšejā | m | 40
7 |  | VS 3 dzīslu kabeļa 120 - 240 mm2 montāža caurulē | m | 94
8 |  | Kabeļa mehāniskā aizsarzība ar lentveida vai rievzobu profiliem | m | 40
9 |  | VS 3 dzīslu plastmasas izolācijas kabeļa no 120 mm2 gala apdare | gb | 6
10 |  | VS 3 dzīslu kabeļa 120 - 240 mm2 montāža uz plauktiem, kabeļu tuneļos, kanālos | m | 16
11 |  | Lielformāta plātnes segumu demontāža (noņemšana) | m2 | 12
12 |  | Brauktuves (maģistrālo ielu) asfaltbetona atjaunošana | m2 | 12
Materiālu izmaksas
1 |  | Kabelis AHXCMK-10- 3X240+35 | m | 133
2 |  | Kabelis AHXCMK-10- 3X150+35 | m | 12
3 |  | Signāllenta kabeļlīnijai, platums 125 mm | m | 110
4 |  | Kabeļu aizsargprofils | m | 40
5 |  | Kabeļu aizsardzības caurule d=160, zemē guldāmā, caurdures 1250N | m | 164
6 |  | 3xCTS-W 24kV 630A 95-240/EGA Gala apdares | gb | 6
TP-5 izbūve
Darbu izmaksas
1 |  | Tranšeja horizontālam zemēšanas kontūram | m | 25
2 |  | Horizontālā zemētāja montāža tranšejā | m | 25
3 |  | Vertikālā zemētāja dziļumā līdz 5m montāža | gb | 4
4 |  | SF6, vakuuma jaudas slēdža un ligzdas remonts AST, FP/SP (esoš KTP-4) | gb | 2
5 |  | Kabeļu ieeju noblīvēšana | gb | 4
6 |  | VS slēgiekārtas 5 ligzdu slēgiekārtas montāža | kpl | 1
7 |  | Transformatora ar jaudu no 630 kVA montāža iekštelpu sadlietaisē | gb | 1
8 |  | Horizontālā zemētāja montāža telpās | m | 68
9 |  | Vertikālā zemētāja dziļumā līdz 5 m montāža | gb | 4
10 |  | Transformatora zemēšana | gb | 1
11 |  | Kabeļu ekrānu zemēšana | gb | 6
12 |  | Slēgiekārtu sekciju zemēšana | kpl | 1
|  | Materiālu izmaksas |  | 1
1 |  | Slēgiekārta premset DO6H+ D06H+ I06T+ I06T+ D06H-MA 10kV, komplektā ar vadību un automātiku. Skatīt shēmu lapā ELT-3 | kpl | 1
2 |  | Sausā tipa transformators - 2500 kVA - 10000 V / 420 V - D yn11 , IP31 korpusā , atbilstoši EN 50588-1 C3, E3, F1, Termiskās izurības klaseF Maksimālā apkārtējās vides temperatūra. 40 °C Minimālā apkārtējās vides temperatūra .................................... -25 °C Darba temperatūra : ........................................... 30 °C Izmēri Garums : ................. 2 245mm platums: ................... 1270 mm Augstums : ................. 2630 mm Svars ....................... 5805 Kg, Komplektā ar termoaizsardzības releju | kpl | 1
3 |  | Zemējuma plakandzelzs, cinkots 4x40 mm | m | 25
4 |  | Lenta zemējuma kontūra savienojumu hermetizācijai | m | 20
5 |  | Zemētājvads Cu (izvadiem, savienošanai) vadītājs 1x185mm2 | m | 28
6 |  | Zemētājvads Cu (izvadiem, savienošanai) vadītājs 1x50mm2 | m | 40
7 |  | Spaile zemējuma, universāla, cinkotam metālam, zemējuma elektroda d=20 mm savienošanai ar stiepli d=8-10 mm vai plakandzelzi 4x40 mm | gb | 4
8 |  | Elektrods, zemējuma, cinkots tērauds, d=40 mm, 5m | gb | 4
9 |  | Gumijas paklājs, gumijas cimdi, mēraparatūra, operatīvie apzīmējumi, drošības zīmes | kpl | 1
0,4kV KL
Dārbu izmaksas
1 |  | Tranšejas rakšana un aizbēršana viena līdz divu kabeļu (caurules) gūldīšanai 0.7m dziļumā | m | 67
2 |  | Tranšejas rakšana un aizbēršana viena līdz divu kabeļu (caurules) gūldīšanai 1m dziļumā | m | 87
3 |  | Kabeļu aizsargcaurules d=līdz 110 mm ieguldīšana gatavā tranšejā | m | 101
4 |  | ZS kabeļa līdz 35 mm2 ieguldīšana gatavā tranšejā | m | 42
5 |  | ZS kabeļa līdz 35 mm2 ievēršana caurulē | m | 67
6 |  | ZS kabeļa no 185 mm2 ievēršana caurulē | m | 26
Materiālu izmaksas
1 |  | Kabeļu aizsardzības caurule d=110, zemē guldāmā, caurdures 1250N | m | 50
2 |  | Kabeļu aizsardzības caurule d=75, zemē guldāmā, caurdures1250N | m | 51
3 |  | Brīdinājuma lenta KABELIS 1kV | m | 101
Citi darbi
1 |  | ZS kabeļa pārbaude ar paaugstinātu spriegumu | gb | 1
2 |  | Slodzes un sprieguma mērīšana | pievien. | 1
3 |  | EPL vai sarkanās līnijas nospraušana | km | 1
4 |  | EPL digitālā uzmērīšana | km | 1
Kopā
Piezīmes:
Būvuzņēmējam jādod pilna apjoma tendera cenu piedāvājums, ieskaitot palīgdarbus un materiālus, kas nav uzrādīti apjomu sarakstā un projektā, bet ir nepieciešami projektētās ēkas būvniecībai un nodošanai ekspluatācijā.

## 3,5
Būvdarbu apjomu saraksts Nr. |  |  | 3,5
Ārējais gāzes vads
Būves nosaukums: Ražošanas ēka Nr.6
Objekta nosaukums: Ražošanas ēkas Nr.6 būvniecība Ventspils Augsto tehnoloģiju parks
Objekta adrese: Ventspils, Ventspils Augsto tehnoloģiju parks
Nr.p.k. |  | Darba nosaukums | Mērvienība | Daudzums
| 0 | Ārējais gāzes vads
Ārējais gāzes vads- montāžas,palaišanas darbi
1 |  | Tvertnes pazemes noliktavas izbūve
1.1 |  | Pazemes tvertne 9,15m3;MOP15,6bar | gb | 4
1.2 |  | Tvertnes piegāde | kpl | 2
1.3 |  | Autoceltnis 25t darbs objektā | st. | 5
1.4 |  | Smagās tehnikas piegādes izmaksas uz objektu | kpl | 1
1.5 |  | Būvbedres izrakšana tvertnei 6,4-9,1m3 | gb | 4
1.6 |  | Šķembas spilvens 20cm, būvbedres ierīkošana | m2 | 20
1.7 |  | Betona pamatu plāksne 6000x2000x170 | gb | 4
1.8 |  | Treileris L=12m pakalpojums ārpus pilsētas robežām | km | 360
1.9 |  | Pazemes tvertnes apsaiste | gb | 4
1.10 |  | Lokanais savienojums DN20 G1" līdz 40,0bar | gb | 8
1.11 |  | Lodveida krāns DN20 / PN40 | gb | 4
1.12 |  | Sazemējums | gb | 2
1.13 |  | Smilšu piegāde un piebēršana | m3 | 40
1.14 |  | Būvgružu un liekās grunts utilizācija | m3 | 40
1.15 |  | Grunts ūdens līmeņa atsūknēšana | kpl | 1
2 |  | Iztvaikotājs-izejas spiediens 1.5bar., ar apsaisti.
2.1 |  | Elektriskais iztvaikotājs FAS2000 330kg/h | gb | 1
2.2 |  | TP-2A Plāksne (pamatne) Dzelzbetona Bloks | gb | 2
2.3 |  | Zemes darbi, rakšana 30cm | m2 | 6
2.4 |  | Šķembas spilvens 20cm, būvbedres ierīkošana | m2 | 6
3 |  | Pazemes gāzesvadi tvertne-iztvaikotajs
3.1 |  | Tranšejas rakšana un aizbēršana gāzesvadam | m | 15
3.2 |  | Pazemes gāzes vads DN25 PN40 Fuchs | m | 34
3.3 |  | Pazemes gāzes vads DN40 PN40 Fuchs | m | 19
3.4 |  | Pretkorozijas apstrāde / gruntēsana | m | 5
3.5 |  | Lodveida krāns DN25 / PN40 | gb | 1
3.6 |  | Lodveida krāns DN32 / PN40 | gb | 1
3.7 |  | KEBU folija PE 0.40 b=50mm L=10m | kpl | 2
3.8 |  | Signāllenta GĀZE | m | 20
3.9 |  | Gāzesvada pārbaude uz stiprību un hermētiskumu | gb | 1
4 |  | Pazemes gāzesvads (M1 - M6)
4.1 |  | Ievadlīkums DN80 / PE90mm 1,5x1,5m | gb | 2
4.2 |  | Lodveida krāns DN80 PN10 | gb | 1
4.3 |  | Tranšejas rakšana un aizbēršana gāzesvadam | m | 95
4.4 |  | PE caurule D90x8.2mm SDR11 | m | 95
4.5 |  | Tranšejas smilts spilvena izveidošana / blietēšana pa slāņiem | m | 95
4.6 |  | Signāllenta GĀZE | m | 110
4.7 |  | Izolēts vara kabelis LgY 2.5mm2 | m | 110
4.8 |  | Savienojuma kārba signālkabelim (virszemes) | gb | 2
4.9 |  | Uzmava PE DN80/DN80 | gb | 20
4.10 |  | PE DN80 Līkums 90* | gb | 3
4.11 |  | PE DN80 Līkums 45* | gb | 1
4.12 |  | PE DN80 Līkums 30* | gb | 1
4.13 |  | Termosarūkošā uzmava D72 L=1m | gb | 2
4.14 |  | Gāzesvada pārbaude uz stiprību un hermētiskumu | gb | 1
4.15 |  | Pazemes komunikāciju šķērsošana | gb | 2
4.16 |  | T - pāreja 90 - 63 -90 | gb | 1
Kopā
Piezīmes:
Būvuzņēmējam jādod pilna apjoma tendera cenu piedāvājums, ieskaitot palīgdarbus un materiālus, kas nav uzrādīti apjomu sarakstā un projektā, bet ir nepieciešami projektētās ēkas būvniecībai un nodošanai ekspluatācijā.

## 3,6
Būvdarbu apjomu saraksts Nr. |  |  | 3,6
Ārējie siltumtīkli
Būves nosaukums: Ražošanas ēka Nr.6
Objekta nosaukums: Ražošanas ēkas Nr.6 būvniecība Ventspils Augsto tehnoloģiju parks
Objekta adrese: Ventspils, Ventspils Augsto tehnoloģiju parks
Nr.p.k. |  | Darba nosaukums | Mērvienība | Daudzums
| 0 | Ārējie siltumtīkli
Materiāli
1 |  | Izolētas caurules Ø114/225 | m | 24
2 |  | Elektrometināmas tērauda caurules Ø114.3x4.5 | m | 2
3 |  | Cauruļvadu savienojuma termonosēdošā uzmava Ø114/225 caurulei komplektā ar 2 termonosēdošām manžetēm, PUR putu komponentes | gb | 8
4 |  | Izolēts līkums Ø114/225 90° (L1=1000mm; L2=1000mm) | gb | 2
5 |  | Izolēts vertikālais līkums Ø114/225 90° (L1=1500mm; L2=1500mm) | gb | 2
6 |  | Elastīgie ievadi Ø225, blīvējuma gredzens | gb | 2
7 |  | Gala uzmava Ø225 | gb | 2
8 |  | Betons | m3 | 0.4
9 |  | Akmens vates čaulas 114x60mm; λ=0,054 | m | 2
10 |  | Avārijas signalizācijas kārba | kpl | 1
11 |  | Metināšanas materiāli | kpl | 1
12 |  | Pārējie materiāli, palīgmateriāli | kpl | 1
13 |  | Elektrokabeļu aizsargcaurule Arot PS110 | m | 9
14 |  | Marķējuma lentas ieklāšana | m | 36
15 |  | Grunts krāsa LARAGRUNTS 2 kārtas | litri | 0.5
16 |  | Rupjgraudainas smilts bez māla un akmeņiem | m3 | 15
Darbu apjomi
1 |  | Grunts izstrāde ar ekskavatoru | m3 | 36
2 |  | Grunts izstrāde ar rokām | m3 | 5.4
3 |  | Grunts izstrāde ar rokām komunikāciju tuvumā (precizēt pēc vietas) | kpl | 1
4 |  | Zālāja noņemšana | m2 | 54
Tranšejas aizbēršana
1 |  | Pamatnes ierīkošana zem cauruļvadiem no rupjgraudainas smilts h=0,15m (bez māla un akmeņiem) blietēta līdz 98% | m3 | 2.7
2 |  | Smilšu apbērums virs (h=0,3m) un ap caurulēm, blietēts līdz 98% | m3 | 11.88
3 |  | Pārējās tranšejas daļas aizbēršana, blietēta līdz 95% | m3 | 26.82
4 |  | Liekās grunts vešana prom un atpakaļ vešana | m3 | 14.58
5 |  | Zālāja atjaunošana | m2 | 54
6 |  | Divcauruļu siltumtīklu montāža no rūpnieciski izolētām tērauda caurulēm tranšejā | m | 12
7 |  | Rūpnieciski izolētu veidgabu montāža tranšejā | gb | 4
8 |  | Marķējuma lentas ieklāšana | m | 36
9 |  | Ievada montāža ēkā 2xØ114/225 | gb | 2
10 |  | Ievada montāža siltummezglā 2xØ114/225 | gb | 2
11 |  | Elektrokabeļu aizsardzība Arot PS110 | vietas | 1
12 |  | Siltumtrases cauruļvadu hidrauliskā un ultraskaņas pārbaude | m | 30
13 |  | Nobeiguma mezgla demontāža | vietas | 1
14 |  | Pieslēgums pie stāvlaukumā izbūvētiem siltumtīkliem 2xØ114/225 | vietas | 1
15 |  | Grunts ūdens līmeņa atsūknēšana | kpl | 1
Kopā
Piezīmes:
Būvuzņēmējam jādod pilna apjoma tendera cenu piedāvājums, ieskaitot palīgdarbus un materiālus, kas nav uzrādīti apjomu sarakstā un projektā, bet ir nepieciešami projektētās ēkas būvniecībai un nodošanai ekspluatācijā.

## kops4
Kopsavilkuma aprēķini pa darbu vai konstruktīvo elementu veidiem Nr. 4
Teritorijas labiekārtošana
Būves nosaukums: |  | Ražošanas ēka Nr.6
Objekta nosaukums: |  | Ražošanas ēkas Nr.6 būvniecība Ventspils Augsto tehnoloģiju parks
Objekta adrese: |  | Ventspils, Ventspils Augsto tehnoloģiju parks
Par kopējo summu, euro
Kopējā darbietilpība, c/h
Tāme sastādīta:
Nr.p.k. | Kods, tāmes Nr. | Būvdarbu veids vai konstruktīvā elementa nosaukums |  | Tāmes izmaksas (euro) | Tai skaitā |  |  | Darbietilpība (c/h)
[5 empty] | darba alga (euro) | materiāli (euro) | mehānismi (euro)
1 | 4,1 | Teritorijas labiekārtošana
Kopā
Virsizdevumi |  |  | %
tai skaitā darba aizsardzība
Peļņa |  |  | %
Kopā bez PVN

## 4,1
Būvdarbu apjomu saraksts Nr. |  | 4,1
Teritorijas labiekārtošana
Būves nosaukums: Ražošanas ēka Nr.6
Objekta nosaukums: Ražošanas ēkas Nr.6 būvniecība Ventspils Augsto tehnoloģiju parks
Objekta adrese: Ventspils, Ventspils Augsto tehnoloģiju parks
Nr.p.k. | Darba nosaukums | Mērvienība | Daudzums
Teritorijas labiekārtošana
I Sagatavošanas darbi.
1 | Objekta nospraušana un nostiprināšana dabā | kpl | 1
2 | Koku zāģēšana,celmu laušana un transportēšana uz atbērtni | gb | 1
3 | Krūmu zāģēšana un transportēšana uz atbērtni | kpl. | 1
4 | Ietves betona apmales demontāža un transportēšana uz pasūtītāja norādīto atbērtni Saules ielā 143, Ventspilī | m | 14.7
5 | Ceļa betona apmales demontāža un transportēšana uz pasūtītāja norādīto atbērtni Saules ielā 143, Ventspilī | m | 35.7
II Zemes darbi.
1 | Auguzemes noņemšana vid. 15cm (599m³) biezumā un transportēšana uz atbērtni | m³ | 778.83
2 | Gultnes veidošana (ierakums), lieko grunti (2788m³) transportējot uz atbērtni | m³ | 3624.53
3 | Uzbēruma veidošana (lielākais pieļaujamais organisko piejaukumu daudzums uzbēruma veidošanā izmantojamai gruntij - 2% no masas) | m³ | 300
4 | Zemes klātnes profilēšana | m² | 3983
III Celtniecības darbi
Brauktuve Ev2≥180MPa
1 | Salizturīgās kārtas izbūve hmin=40cm | m³ | 1212
2 | Neaustais ģeotekstils S16 NW ieklāšana | m² | 3333
3 | Šķembu maisījuma 0/63 h=20cm iestrāde | m³ | 606
4 | Šķembu maisījuma 0/45 h=15cm iestrāde | m³ | 454.5
5 | Izsiju maisījuma 0/8 h=3 - 5cm iestrāde | m³ | 121.2
6 | Betona bruģakmens "UNI COLOC" pelēks ieklāšana | m² | 2969
7 | Betona bruģakmens "NOSTALITH-L" pelēks ieklāšana | m² | 91
8 | Betona apmale BR 100.30.15 uzstādīšana uz betona C16/20 pamata | m | 394
9 | Betona apmale BR 100.22.15 uzstādīšana uz betona C16/20 pamata | m | 51
10 | Slīpo ceļa apmaļu komplekts (1 labā + 1 kreisā) BR100.30/22.15 uzstādīšana | kpl | 21
Stāvvvietas un nojume Ev2≥150MPa
11 | Salizturīgās kārtas izbūve hmin=40cm | m³ | 130.8
12 | Neaustais ģeotekstils S16 NW ieklāšana | m² | 359.7
13 | Šķembu maisījums 0/56 h=15cm iestrāde | m³ | 49.05
14 | Šķembu maisījums 0/45 h=10cm iestrāde | m³ | 32.7
15 | Izsiju maisījums 0/8 h=3 - 5cm iestrāde | m³ | 13.08
16 | Betona bruģakmens "UNI COLOC" pelēks ieklāšana | m² | 251.16
17 | Betona bruģakmens "NOSTALITH-L" pelēks ieklāšana | m² | 21.84
18 | Betona bruģakmens "NOSTALITH-L" sarkans ieklāšana | m² | 51.3
19 | Betona bruģakmens "NOSTALITH-L" melns ieklāšana | m² | 2.7
20 | Ceļu slīpo iebrauktuvju komplekts (1 labā + 1 kreisā+ 13 pamatnes) uzstādīšana | kpl | 2
21 | Betona apmale BR 100.22.15 uzstādīšana uz betona C16/20 pamata | m | 34
22 | Betona apmale BR 100.30.15 uzstādīšana uz betona C16/20 pamata | m | 81
Ietve
23 | Salizturīgās kārtas izbūve hmin=30cm | m³ | 165.6
24 | Šķembu maisījums 0/45 h=15cm iestrāde | m³ | 82.8
25 | Izsiju maisījums 0/8 h=3 - 5cm iestrāde | m³ | 22.08
26 | Betona bruģakmens "TAISNSTŪRIS T-6" sarkans ieklāšana | m² | 552
27 | Betona apmale BR 100.20.8 uzstādīšana uz betona C16/20 pamata | m | 326
Apaļakmens segums ar augsni
28 | Zāliena un apaļakmens seguma ierīkošana ar augsnes pildījumu, h=20cm | m² | 71
29 | Šķembu maisījums 0/45 h=15cm iestrāde | m³ | 10.65
30 | Salizturīgās kārtas izbūve hmin=30cm | m³ | 21.3
31 | Stiprināta zāliena izbūve | m² | 455
Betona segums
32 | Salizturīgās kārtas izbūve hmin=40cm | m³ | 92.4
33 | Neaustais ģeotekstils S16 NW ieklāšana | m² | 254.1
34 | Šķembu maisījums 0/63 h=20cm iestrāde | m³ | 46.2
35 | Stiegrots betons C30/37 h=20cm iestrāde | m³ | 46.2
36 | Ø12 stiegras, 6000 m | kg | 6800
37 | Betona apmale BR 100.30.15 uzstādīšana uz betona C16/20 pamata | m | 73
Apzaļumošana
37 | Himalaju bērza h=2.5-3,0m, stumbra apkārtmērs 12cm, stādīšana | gb. | 3
38 | Māku ievas h>3,5m, stumbra apkārtmērs 12cm, stādīšana | gb. | 3
39 | Tilia Tomentosa(Sudraba liepa) h=3,5m, stumbra apkārtmērs 12-14cm stādīšana | gb. | 2
40 | Kokauga stāda bedres rakšana | m³ | 3.2
41 | Kokauga stāda bedres sagatavošana ar augsni | m³ | 3.2
42 | 3 virpotu impregnētu koka balstu nostiprināšana | kpl. | 8
43 | Apdobes apberšana ar mulču 10cm biezumā | m² | 6.4
44 | Zaļās zonas nostiprināšana ar melnzemi h=10 cm biezumā, apsējot ar zāliena sēklu maisījumu | m² | 6276
IV Labiekārtojuma elementi
45 | Atkritumu urnas Contenur "Milenium 80 L Cowl Top" uzstādīšana | gb | 5
46 | Soliņi "MKD UB12" uzstādīšana | gb | 8
47 | Velostatīvi "Pusloka" uzstādīšana | gb | 28
48 | Žogs "Nylofor 3D Pro" (RAL7016) uzstādīšana (h=2.0m) | m | 455
49 | Bīdāmie vārti (RAL7016) 8.4x2.0 (h) m uzstādīšana | gb | 1
50 | Vārti (RAL7016) 4.2x2.0 (h) m uzstādīšana | gb | 1
51 | Vārtiņi (RAL7016) 1.2x2.0 (h) m uzstādīšana | gb | 2
52 | Vārti (RAL7016) 2.2x2.0 (h) m uzstādīšana | gb | 1
53 | Barjeras l=4.8m uzstādīšana | gb | 2
54 | Lokani signālstabiņi T-Flex ar gofru, sarkans 46 cm uzstādīšana | gb | 10
55 | Alumīnija saliekami karoga masti h=12m uzstādīšana | gb | 3
Kopā
Būvuzņēmējam jādod pilna apjoma tendera cenu piedāvājums, ieskaitot palīgdarbus un materiālus, kas nav uzrādīti apjomu sarakstā un projektā, bet ir nepieciešami projektētās ēkas būvniecībai un nodošanai ekspluatācijā.