## ŪK_1
Nr. p.k. | Materiālu , iekārtu nosaukums |  |  |  |  | Tips,marka | Mērv. | Skaits | Piezīmes
AUKSTĀ ŪDENSVADA SISTĒMA (Ū1)
1 | Plastmasas daudzslāņu cauruļvadi, PN 12,5 |  |  |  |  | OD32 | m | 125
2 | Plastmasas daudzslāņu cauruļvadi, PN 12,5 |  |  |  |  | OD25 | m | 34
3 | Plastmasas daudzslāņu cauruļvadi, PN 12,5 |  |  |  |  | OD20 | m | 72
4 | Plastmasas daudzslāņu cauruļvadi, PN 12,5 |  |  |  |  | OD15 | m | 12
5 | Tērauda cauruļvads DN100 (114x3,6mm) |  |  |  |  | DN100 | m | 5
6 | Noslēgventīlis uz OD32 cauruļvada |  |  |  |  | DN25 | gab. | 3
7 | Noslēgventīlis uz OD25 cauruļvada |  |  |  |  | DN20 | gab. | 5
8 | Noslēgventīlis uz OD20 cauruļvada |  |  |  |  | DN15 | gab. | 3
9 | Vienvirziena vārsts uz OD32 cauruļvada |  |  |  |  | DN32 | gab. | 1
10 | Tukšošanas krāns uz OD20 cauruļvada |  |  |  |  | DN15 | gab. | 4
11 | Lodveida ventīlis iekārtu pievadam |  |  |  |  | DN15 | gab. | 26
12 | Lodveida ventīlis iekārtu pievadam |  |  |  |  | DN10 | gab. | 6
13 | Kompensācijas uzmava uz OD32 cauruļvada |  |  |  |  | DN25 | gab. | 2
14 | Pretkondesāta izolācija ar biezumu 9mm. | [5 empty] | m | 248
15 | Cauruļvadu hidrauliskā pārbaude | [5 empty] | m | 248
16 | Ū1 sistēmas dezinfekcija | [5 empty] | m | 248
17 | Ūdens priekšattīrīšanas iekārtas RH 3000 komplektā |  |  |  |  | 3,5m3/h. | kompl. | 1 | "Ūdensbūve" vai ekvivalents
ar cauruļvadu apsaisti un fasondaļām
18 | Ārējais laistīšanas krāns komplektā ar ātri savienojamu |  |  |  |  | DN15 | kompl. | 3
uzmavu DN15
19 | Iekšējais laistīšanas krāns komplektā ar ātri savienojamu |  |  |  |  | DN15 | kompl. | 1
uzmavu DN15.
20 | Tērauda aizsargčaula |  |  |  |  | DN32 | m | 1
21 | Pretuguns lentas | [5 empty] | gab. | 2
22 | Plastmasas fasondaļas un stiprinājumi, palīgmateriāli. | [5 empty] | kompl. | 1
ŪDENS IEVADA MEZGLS UN ŪDENS UZSKAITES MEZGLS
1 | Meteriālu pāreja PE OD110/tērauds DN100 | [5 empty] | gab. | 1
2 | Tērauda vītņu trejgabals DN100/32/100 | [5 empty] | gab. | 1
3 | Tērauda vītņu līkums DN65, 90° | [5 empty] | gab. | 1
4 | Tērauda cauruļvads 42,3x3,2mm |  |  |  |  | DN32 | m | 0,5
5 | Tērauda cauruļvads 26,9x2,6mm |  |  |  |  | DN20 | m | 0,5
6 | Diskveida puspagrieziena vārsts ar elektropiedziņu |  |  |  |  | DN65 | kompl. | 1
komplektā ar vadības automātiku
7 | Tērauda caurulei enkurojošs atloku adapteris |  |  |  |  | DN65 | gab. | 1
8 | Noslēgventīlis uz OD32 un DN32 cauruļvadiem |  |  |  |  | DN32 | gab. | 5
9 | Tērauda vītņu pāreja |  |  |  |  | DN32/20 | gab. | 2
10 | Sietveida mehāniskais filtrs |  |  |  |  | DN20 | gab. | 1
11 | Ūdens skaitītājs |  |  |  |  | DN20 | gab. | 1
12 | Tērauda vītņu krustgabals |  |  |  |  | DN20 | gab. | 1
13 | Ūdens tukšošanas krāns |  |  |  |  | DN20 | gab. | 1
14 | Manometrs | [5 empty] | gab. | 1
15 | Vienvirziena vārsts uz DN32 cauruļvada |  |  |  |  | DN25 | gab. | 1
16 | Meteriālu pāreja PE OD32/tērauds DN32 | [5 empty] | gab. | 1
17 | Elektrometināms trejgabals DN25/25/25 uz OD32 caurules | [5 empty] | gab. | 2
18 | Elektrometināms līkums DN25, 90°uz OD32 caurules | [5 empty] | gab. | 2
19 | Tērauda vītņu pāreja DN100/65 | [5 empty] | gab. | 1
20 | Cauruļvadu stiprinājumi | [5 empty] | kompl. | 1
Amats |  | Uzvārds | Paraksts | Dat. | Ražošanas ēkas būvniecība Ganību ielā 103 Ventspilī. |  |  | Stadija | Lapa | Lapas
BPDV |  | R.Liberts |  | 04.18. |  |  |  | BP | 1 | 3
Izstrādāja |  | R.Liberts |  | 04.18.
Iekārtu, konstrukciju un būvizstrādājumu kopsavilkums.

## ŪK_2
Nr. p.k. | Materiālu , iekārtu nosaukums |  |  |  |  | Tips,marka | Mērv. | Skaits | Piezīmes
UGUNSDZĒSĪBAS ŪDENSVADA SISTĒMA (Ū2)
1 | Tērauda cauruļvads DN100 (114x3,6mm) |  |  |  |  | DN100 | m | 3
2 | Tērauda cauruļvads DN65 (76,1x3,2mm) |  |  |  |  | DN65 | m | 300
3 | Noslēgventīlis (sistēmas tukšošanai) |  |  |  |  | DN65 | gab. | 8
4 | Ugunsdzēsības šļūteņu savienotājgalviņa |  |  |  |  | DN65 | gab. | 9
5 | Pulverdzēšamais ugunsdzēsības aparāts (uzstādāms | [5 empty] | gab. | 9
ugunsdzēsības krānu kastē)
6 | Ugunsdzēsības krānu kaste kompl.ar pulverdzēšamā | [5 empty] | kompl. | 9
aparāta nodalījumu 650x950x250mm
7 | Ugunsdzēsības krāns |  |  |  |  | DN65 | gab. | 9
8 | Stobrs (slēdzams saskaņā ar LVS EN 671-2) |  |  |  |  | DN65 | gab. | 9
9 | Ugunsdzēsības šļūtenes savienojums |  |  |  |  | DN65 | gab. | 9
10 | Ugunsdzēsības plakanā šļūtene d65mm |  |  |  |  | l=25m | gab. | 9
11 | Ugunsdzēsības šļūteņu savienotājgalviņa |  |  |  |  | DN65 | gab. | 9
12 | Cauruļvadu hidrauliskā pārbaude | [5 empty] | m | 303
13 | Ūgunsdzēsības sūkņi - daudzsūkņu iekārta darba+rezerves | [5 empty] | kompl. | 1 | "Grundfos" vai ekvivalents
HUNI CR 10/B komplektā ar mazo sūkni CR 3-15
"Grundfos" komplektā ar vadības automātiku, apsaistes
cauruļvadiem, armatūru un tērauda fasondaļām
14 | Tērauda fasondaļas un stiprinājumi, palīgmateriāli. | [5 empty] | kompl. | 1
KARSTĀ ŪDENSVADA SISTĒMA (S3)
1 | Plastmasas daudzslāņu cauruļvadi, PN 12,5 |  |  |  |  | OD32 | m | 125
2 | Plastmasas daudzslāņu cauruļvadi, PN 12,5 |  |  |  |  | OD25 | m | 34
3 | Plastmasas daudzslāņu cauruļvadi, PN 12,5 |  |  |  |  | OD20 | m | 72
4 | Noslēgventīlis uz OD32 cauruļvada |  |  |  |  | DN25 | gab. | 3
5 | Noslēgventīlis uz OD25 cauruļvada |  |  |  |  | DN20 | gab. | 5
6 | Noslēgventīlis uz OD20 cauruļvada |  |  |  |  | DN15 | gab. | 1
7 | Tukšošanas krāns uz OD20 cauruļvada |  |  |  |  | DN15 | gab. | 2
8 | Lodveida ventīlis iekārtu pievadam |  |  |  |  | DN15 | gab. | 26
9 | Kompensācijas uzmava uz OD32 cauruļvada |  |  |  |  | DN20 | gab. | 2
10 | Siltumizolācija ar biezumu 20mm | [5 empty] | m | 231
11 | Cauruļvadu hidrauliskā pārbaude | [5 empty] | m | 231
12 | S3 sistēmas dezinfekcija | [5 empty] | m | 231
13 | Pretuguns lenta | [5 empty] | gab. | 2
14 | Plastmasas fasondaļas un stiprinājumi, palīgmateriāli. | [5 empty] | kompl. | 1
Amats |  | Uzvārds | Paraksts | Dat. | Ražošanas ēkas būvniecība Ganību ielā 103 Ventspilī. |  |  | Stadija | Lapa | Lapas
BPDV |  | R.Liberts |  | 04.18. |  |  |  | BP | 2 | 3
Izstrādāja |  | R.Liberts |  | 04.18.
Iekārtu, konstrukciju un būvizstrādājumu kopsavilkums.

## ŪK_3
Nr. p.k. | Materiālu , iekārtu nosaukums |  |  |  |  | Tips,marka | Mērv. | Skaits | Piezīmes
CIRKULĀCIJAS ŪDENSVADA SISTĒMA (S4)
1 | Plastmasas daudzslāņu cauruļvadi, PN 12,5 |  |  |  |  | OD20 | m | 140
2 | Vienvirziena vārsts uz OD20 cauruļvada |  |  |  |  | DN15 | gab. | 1
3 | Noslēgventīlis uz OD20 cauruļvada |  |  |  |  | DN15 | gab. | 3
4 | Tukšošanas krāns uz OD20 cauruļvada |  |  |  |  | DN15 | gab. | 1
5 | Kompensācijas uzmava uz OD20 cauruļvada |  |  |  |  | DN15 | gab. | 2
6 | S4 sistēmas dezinfekcija | [5 empty] | m | 140
7 | Siltumizolācija ar biezumu 20mm | [5 empty] | m | 140
8 | Cauruļvadu hidrauliskā pārbaude | [5 empty] | m | 140
9 | Plastmasas fasondaļas un stiprinājumi, palīgmateriāli. | [5 empty] | kompl. | 1
SADZĪVES KANALIZĀCIJAS SISTĒMA (K1)
1 | Plastmasas kanalizācijas cauruļvadi PP |  |  |  |  | OD160 | m | 88
2 | Plastmasas kanalizācijas cauruļvadi PP |  |  |  |  | OD110 | m | 80
3 | Plastmasas kanalizācijas cauruļvadi PP |  |  |  |  | OD50 | m | 58
4 | Tīrīšanas lūka grīdā OD160 ar atveramu lūku 200x200 |  |  |  |  | OD110 | gab. | 1
5 | Tīrīšanas lūka grīdā OD110 ar atveramu lūku 150x150 |  |  |  |  | OD110 | gab. | 3
6 | Revīzija vertikāli uz stāvvada |  |  |  |  | OD110 | gab. | 2
7 | Revīzija vertikāli uz stāvvada |  |  |  |  | OD50 | gab. | 1
8 | Traps grīdā ar sifonu, metāla resti un izlaidi. |  |  |  |  | OD50 | gab. | 12 | "HL" vai ekvival.
9 | Vēdināšanas caurules vāciņs |  |  |  |  | DN100 | gab. | 4
10 | Vēdināšanas caurules vāciņs |  |  |  |  | DN50 | gab. | 1
11 | Cauruļvada gala noslēgs |  |  |  |  | DN100 | gab. | 4
12 | Tērauda aizsargčaula 0,5m |  |  |  |  | DN200 | gab. | 2
13 | Tērauda aizsargčaula 0,5m |  |  |  |  | DN250 | gab. | 1
14 | Ugunsdrošā manžeta uz OD110 cauruļvada | [5 empty] | gab. | 5
15 | Ugunsdrošā manžeta uz OD50 cauruļvada | [5 empty] | gab. | 3
16 | Plastmasas fasondaļas un stiprinājumi, palīgmateriāli. | [5 empty] | kompl. | 1
SANITĀRTEHNISKĀS IEKĀRTAS
1 | Brīvi stāvošs invalīdu klozetpods ar skrūvēm, skalošanas kasti, pievienošanas caurulēm, sēdrinķi, vāku, speciālajiem rokturiem un stiprinājumiem, ar vertikālo izvadu, balts | [5 empty] | kompl. | 2
2 | Brīvi stāvošs klozetpods komplektā ar skrūvēm, skalošanas kasti, pievienošanas caurulēm, sēdrinķi, vāku, ar vertikālo izvadu, balts | [5 empty] | kompl. | 5
3 | Pie sienas stiprināma invalīdu keramikas izlietne, balta ar speciālajiem rokturiem, komplektā ar skrūvēm, sifonu, jaucējkrānu | [5 empty] | kompl. | 2
4 | Pie sienas stiprināma keramikas izlietne, balta, komplektā ar skrūvēm, sifonu, jaucējkrānu | [5 empty] | kompl. | 10
5 | Nerūsējošā tērauda virtuves izlietne, komplektā ar skrūvēm, sifonu, jaucējkrānu | [5 empty] | kompl. | 4
6 | Dušas jaucējkrāns, dušas galva ar turētāju no sienas | [5 empty] | kompl. | 10
Piezīmes:
Visas sanitārtehniskās iekārtas pirms pasūtīšanas un
montāžas un to tipu, marku saskaņot ar pasūtītāju
Amats |  | Uzvārds | Paraksts | Dat. | Ražošanas ēkas būvniecība Ganību ielā 103 Ventspilī. |  |  | Stadija | Lapa | Lapas
BPDV |  | R.Liberts |  | 04.18. |  |  |  | BP | 3 | 3
Izstrādāja |  | R.Liberts |  | 04.18.
Iekārtu, konstrukciju un būvizstrādājumu kopsavilkums.