## UKT_1
Nr. p.k. | Materiālu , iekārtu nosaukums |  |  |  |  | Tips,marka | Mērv. | Skaits | Piezīmes
Ūdensvada sistēma Ū1 (materiāli)
1 | PE spiediena cauruļvadi PN10, PE100 |  |  |  |  | OD110 | m | 221
2 | Pazemes tipa eksplutācijas aizbīdnis ar kāta pagarinātāju |  |  |  |  | DN100 | gab. | 1
un kaļamā ķeta kapi bruģa segumā. Spiediena klase
PN10. Kaļamā ķeta kape atbilstoši LVS EN124 ar
iekšējo diametru ne mazāku par 160mm.
3 | Ķeta atloku trejgabals DN150/100/150 | [5 empty] | gab. | 1
4 | Ķeta atloku trejgabals DN100/100/100 | [5 empty] | gab. | 2
5 | Enkurojošs atloku adapteris PE cauruļvadam OD110 | [5 empty] | gab. | 11
6 | Universālais atloku adapteris |  |  |  |  | DN150 | gab. | 2
7 | Betona balsts | [5 empty] | gab. | 6
8 | Dz/betona aka komplektā ar kāpšļiem, tērauda aizsargč., |  |  |  |  | DN1500 | gab. | 2
pamatni, pārsegumu, čuguna vāku zaļajā zonā, slodzes
klase 25t. ar augstuma regulēšanas gredzeniem
un hidroizolāciju pilnā apjomā. H=2,20m
9 | Plastmasas HDPE polietilēna ūdens uzskaites aka ar |  |  |  |  | Ø2000 | gab. | 1 | "KRABO" vai ekvivalents
metāla kāpšļiem, peldošā tipa čuguna vāku 40t.,
dziļumā h=2,66m
10 | Ķeta atloku adapteris |  |  |  |  | DN100 | gab. | 2
11 | Ķeta atloku aizbīdnis |  |  |  |  | DN100 | gab. | 2
12 | Ķeta atloku īscaurule DN100 L=0,2m | [5 empty] | gab. | 2
13 | Kombinētais ūdens skaitītājs DN100 WPVP-N "Zenner" | [5 empty] | gab. | 1
14 | Pazemes tipa ugunsdzēsības hidrants (uzstādāms dz/ |  |  |  |  | DN100 | gab. | 2
betona akā) komplektā ar aizbīdņa kāta pagarinātāju, ķeta
atloku trejgabalu un visiem nepieciešamajiem
savienojumiem un stiprinājumiem. Hidranta stāvvads
siltināts. Betona atbalsta bloks zem līkuma 90°
15 | Palīgmateriāli cauruļvadu un akas montāžai | [5 empty] | kompl. | 1
16 | Smilts pabērums zem cauruļvada un šahtas |  |  |  |  | h=20cm | m3 | 35
17 | Smilts apbērums un uzbērums virs cauruļvada |  |  |  |  | h=Ø+20cm | m3 | 80
18 | Smilšaina grunts ar filtrācijas koeficentu K>1,0m/dnn. | [5 empty] | m3 | 455
Ūdensvada sistēma Ū1 (darbu apjomi)
1 | Trases nospraušana | [5 empty] | m | 221
2 | Cauruļvadu montāža tranšejā | [5 empty] | m | 221
3 | Pieslēgums pie esošā tīkla d150 | [5 empty] | vietas | 1
4 | Smilts pabēruma ieklāšana un blietēšana | [5 empty] | m3 | 35
5 | Smilts apbēruma ieklāšana un uzbēruma ieklāšana | [5 empty] | m3 | 80
6 | Šķērsojumi ar esošajām komunikācijām un to | [5 empty] | vietas | 5
atšurfēšana ar rokām bez mehānismiem
7 | Pazemes tipa ekspluatācijas aizbīdņa DN100 ar kapi | [5 empty] | kompl. | 1
bruģa segumā montāža
8 | Dz/betona grodu akas DN1500montāža t.sk.hidranta | [5 empty] | kompl. | 2
9 | Plastmasas ūdens uzskaites akas montāža DN2000 | [5 empty] | kompl. | 1
10 | Tranšejas rakšana | [5 empty] | m3 | 570
11 | Tranšejas aizbēršana ar jaunu pievestu grunti (smilšaina | [5 empty] | m3 | 455
grunts, filtrācijas koeficents K>1,0m/dnn.
12 | Liekās grunts aizvešana uz pasūtītāja norādīto atbērtni | [5 empty] | m3 | 570
13 | Cauruļvadu hidrauliskā pārbaude | [5 empty] | m | 221
14 | Cauruļvadu dezinfekcija | [5 empty] | m | 221
15 | Izpilddokumentācijas izgatavošana un saskaņošana | [5 empty] | m | 221
16 | Izbūvētā ūdensvada nodošana ekspluatācijā | [5 empty] | kompl. | 1
17 | Būvgružu utilizācija | [5 empty] | kompl. | 1
18 | Grunts ūdens līmeņa atsūknēšana visā tranšejas garumā | [5 empty] | m | 221
19 | Esošā bruģa seguma atjaunošana saskaņā ar | [5 empty] | m2 | 12
konstruktīvo shēmu lapā ŪKT-3.
Amats |  | Uzvārds | Paraksts | Dat. | Ražošanas ēkas būvniecība Ganību ielā 103 Ventspilī. |  |  | Stadija | Lapa | Lapas
BPDV |  | R.Liberts |  | 04.18. |  |  |  | BP | 1 | 4
Projektētājs |  | R.Liberts |  | 04.18.
Iekārtas, materiāli un būvdarbu apjomi.

## UKT_2
Nr. p.k. | Materiālu , iekārtu nosaukums |  |  |  |  | Tips,marka | Mērv. | Skaits | Piezīmes
Sadzīves kanalizācijas sistēma K1 (materiāli)
1 | PP monolītsienu pašteces sadzīves kanalizācijas |  |  |  |  | OD160 | m | 77
cauruļvads, ieguldes klase SN8
2 | PP monolītsienu pašteces sadzīves kanalizācijas |  |  |  |  | OD110 | m | 11
cauruļvads, ieguldes klase SN8
3 | Kanalizācijas plastmasas skataka Ø1500 komplektā ar |  |  |  |  | Ø1500 | kompl. | 1 | "Wavin" vai ekvivalents
pamatni, augstuma regulējošo cauruli, blīvgumiju,
manžeti, teleskopu, vāka rāmi; stacionārā tipa vāku 40 t.
bruģa segumā, dziļumā h=3,16m
4 | Kanalizācijas plastmasas skataka Ø1000 komplektā ar |  |  |  |  | Ø1000 | kompl. | 1 | "Wavin" vai ekvivalents
pamatni, augstuma regulējošo cauruli, blīvgumiju,
manžeti, teleskopu, vāka rāmi; stacionārā tipa vāku 5 t.
bruģa segumā, dziļumā h=2,46m
5 | Kanalizācijas plastmasas skataka Ø600 komplektā ar |  |  |  |  | Ø600 | kompl. | 4 | "Wavin" vai ekvivalents
pamatni, augstuma regulējošo cauruli, blīvgumiju,
manžeti, teleskopu, vāka rāmi; stacionārā tipa vāku 40 t.
bruģa segumā, dziļumā no 1,17m - 1,72m
6 | Palīgmateriāli cauruļvadu un aku montāžai | [5 empty] | kompl. | 1
7 | Smilts pabērums zem cauruļvada |  |  |  |  | h=20cm | m3 | 14
8 | Smilts apbērums un uzbērums virs cauruļvada |  |  |  |  | h=Ø+20cm | m3 | 32
9 | Smilšaina grunts ar filtrācijas koeficentu K>1,0m/dnn. | [5 empty] | m3 | 224
Sadzīves kanalizācijas sistēma K1 (darbu apjomi)
1 | Trases nospraušana | [5 empty] | m | 88
2 | Cauruļvadu montāža tranšejā | [5 empty] | m | 88
3 | Plastmasas akas montāža | [5 empty] | kompl. | 6
4 | Smilts pabēruma ieklāšana un blietēšana | [5 empty] | m3 | 14
5 | Smilts uzbēruma ieklāšana | [5 empty] | m3 | 32
6 | Tranšejas rakšana | [5 empty] | m3 | 270
7 | Tranšejas aizbēršana ar jaunu pievestu grunti (smilšaina | [5 empty] | m3 | 224
grunts, filtrācijas koeficents K>1,0m/dnn.
8 | Liekās grunts aizvešana uz pasūtītāja norādīto vietu | [5 empty] | m3 | 270
9 | Pieslēgums pie esošā kanalizācijas tīkla | [5 empty] | vietas | 1
10 | Šķērsojumi ar esošajām komunikācijām un to | [5 empty] | vietas | 6
atšurfēšana ar rokām bez mehānismiem
11 | Cauruļvadu CCTV inspekcija | [5 empty] | m | 88
12 | Izpilddokumentācijas izgatavošana un saskaņošana | [5 empty] | kompl. | 1
13 | Grunts ūdens līmeņa atsūknēšana visā tranšejas garumā | [5 empty] | m | 88
14 | Izbūvēto kanalizācijas cauruļvadu nodošana ekspluatācijā | [5 empty] | kompl. | 1
15 | Būvgružu utilizācija | [5 empty] | kompl. | 1
16 | Esošā bruģa seguma atjaunošana saskaņā ar | [5 empty] | m2 | 45
konstruktīvo shēmu lapā ŪKT-3.
Amats |  | Uzvārds | Paraksts | Dat. | Ražošanas ēkas būvniecība Ganību ielā 103 Ventspilī. |  |  | Stadija | Lapa | Lapas
BPDV |  | R.Liberts |  | 04.18. |  |  |  | BP | 2 | 4
Projektētājs |  | R.Liberts |  | 04.18.
Iekārtas, materiāli un būvdarbu apjomi.

## UKT_3
Nr. p.k. | Materiālu , iekārtu nosaukums |  |  |  |  | Tips,marka | Mērv. | Skaits | Piezīmes
Lietus kanalizācijas sistēma K2 (materiāli)
1 | PP pašteces lietus kanalizācijas cauruļvads SN8 |  |  |  |  | OD400 | m | 17,1
2 | PP pašteces lietus kanalizācijas cauruļvads SN8 |  |  |  |  | OD250 | m | 128
3 | PP pašteces lietus kanalizācijas cauruļvads SN8 |  |  |  |  | OD200 | m | 419
4 | PP pašteces lietus kanalizācijas cauruļvads SN8 |  |  |  |  | OD160 | m | 187
5 | PP pašteces lietus kanalizācijas cauruļvads SN8 |  |  |  |  | OD110 | m | 16,5
6 | Kanalizācijas plastmasas aka Ø600 komplektā ar |  |  |  |  | Ø600 | kompl. | 4 | "Wavin" vai ekvivalents
pamatni, augstuma regulējošo cauruli, blīvgumiju,
manžeti, teleskopu, vāka rāmi; vāku 5 t. zaļaļajā zonā,
dziļumā no 1,50m - 2,00m.
7 | Kanalizācijas plastmasas skataka Ø425 komplektā ar |  |  |  |  | Ø425 | kompl. | 4 | "Wavin" vai ekvivalents
pamatni, augstuma regulējošo cauruli, blīvgumiju,
manžeti, teleskopu, vāka rāmi; stacionāro vāku 40 t.
bruģa segumā dziļumā no 0,50m - 1,00m
8 | Kanalizācijas plastmasas skataka Ø425 komplektā ar |  |  |  |  | Ø425 | kompl. | 29 | "Wavin" vai ekvivalents
pamatni, augstuma regulējošo cauruli, blīvgumiju,
manžeti, teleskopu, vāka rāmi; stacionāro vāku 40 t.
bruģa segumā dziļumā no 1,00m - 1,50m
9 | Kanalizācijas plastmasas skataka Ø425 komplektā ar |  |  |  |  | Ø425 | kompl. | 1 | "Wavin" vai ekvivalents
pamatni, augstuma regulējošo cauruli, blīvgumiju,
manžeti, teleskopu, vāka rāmi; stacionāro vāku 40 t.
bruģa segumā dziļumā no 1,50m - 2,00m
10 | Kanalizācijas plastmasas skataka Ø425 komplektā ar |  |  |  |  | Ø425 | kompl. | 5 | "Wavin" vai ekvivalents
pamatni, augstuma regulējošo cauruli, blīvgumiju,
manžeti, teleskopu, vāka rāmi; stacionāro vāku 5 t.
zaļajā zonā dziļumā no 0,96m - 1,50m
11 | Kanalizācijas plastmasas skataka Ø315 komplektā ar |  |  |  |  | Ø315 | kompl. | 5 | "Wavin" vai ekvivalents
pamatni, augstuma regulējošo cauruli, blīvgumiju,
manžeti, teleskopu, vāka rāmi; stacionāro vāku 5 t.
zaļajā zonā dziļumā no 0,97m - 1,50m
12 | Lietus ūdens uztvērējaka - PE gūlija D425, ar nosēddaļu |  |  |  |  | Ø425 | kompl. | 11 | "Wavin" vai ekvivalents
0,5m komplektā ar pamatni, augstuma regulējošo cauruli,
blīvgumiju, manžeti, teleskopu, peldošā tipa restoto vāku
četrstūrveida 0,5mx0,5m, 40tn, un vāka rāmi.
Dziļumā h=1,22m - 1,50m
13 | Revīzija uz notekas |  |  |  |  | OD160 | gab. | 20
14 | Revīzija uz notekas |  |  |  |  | OD110 | gab. | 3
15 | Plastmasas reste uz OD250 cauruļvada izlaides vietā |  |  |  |  | DN250 | gab. | 2
16 | Lietusūdeņu attīrīšanas iekārtas ar smilšu |  |  |  |  | D1610 L=10,2m | kompl. | 1 | "Wavin" vai ekvivalents
un naftas produktu atdalītāju EuroPEK ROO Superkombi
NS30/90/6000 ar tehniskajām apkalpes akām,
lūkām zaļajā zonā 5t., kāpnēm, ventilācijas izvadiem,
smilšu un naftas produktu līmeņa signalizācijas
komplekts SET2000 un iekārtas apvedlīniju,
dzelsbetona pamatu plātni (betons C25/30
armatūra: d12 #200) ar enkurskrūvēm HILTI HAS M20x125
ar cilpuzgriezni M20 un sintētiskajām štropēm, saskaņā
ar iekārtu ražotāja norādījumiem.
17 | Laukakmeņu apbetonējums izlaides vietās - laukakmeņi | [5 empty] | m3 | 5
18 | Palīgmateriāli cauruļvadu un aku montāžai | [5 empty] | kompl. | 1
19 | Smilts pabērums zem cauruļvada |  |  |  |  | h=20cm | m3 | 112
20 | Smilts apbērums un uzbērums virs cauruļvada |  |  |  |  | h=Ø+20cm | m3 | 360
21 | Smilšaina grunts ar filtrācijas koeficentu K>1,0m/dnn. | [5 empty] | m3 | 1018
22 | Drenāžas cauruļvada noslēgs |  |  |  |  | DN50 | gab. | 3
Amats |  | Uzvārds | Paraksts | Dat. | Ražošanas ēkas būvniecība Ganību ielā 103 Ventspilī. |  |  | Stadija | Lapa | Lapas
BPDV |  | R.Liberts |  | 04.18. |  |  |  | BP | 3 | 4
Projektētājs |  | R.Liberts |  | 04.18.
Iekārtas, materiāli un būvdarbu apjomi.

## UKT_4
Nr. p.k. | Materiālu , iekārtu nosaukums |  |  |  |  | Tips,marka | Mērv. | Skaits | Piezīmes
Lietus kanalizācijas sistēma K2 (darbu apjomi)
1 | Trases nospraušana | [5 empty] | m | 736,1
2 | Cauruļvadu montāža tranšejā | [5 empty] | m | 736,1
3 | Plastmasas aku un gūliju montāža | [5 empty] | kompl. | 59
4 | Attīrīšanas iekārtas montāža t.sk.pamatu plātne | [5 empty] | kompl. | 1
5 | Izlaides vietas grāvī izbūve saskaņā ar konstruktīvo | [5 empty] | kompl. | 2
shēmu lapā ŪKT-9
6 | Smilts pabēruma ieklāšana un blietēšana | [5 empty] | m3 | 112
7 | Smilts uzbēruma ieklāšana | [5 empty] | m3 | 360
8 | Tranšejas rakšana | [5 empty] | m3 | 1490
9 | Tranšejas aizbēršana ar jaunu pievestu grunti (smilšaina | [5 empty] | m3 | 1018
grunts, filtrācijas koeficents K>1,0m/dnn.
10 | Liekās grunts aizvešana uz pasūtītāja norādīto vietu | [5 empty] | m3 | 1490
11 | Esošā zālāja seguma atjaunošana saskaņā ar | [5 empty] | m2 | 130
konstruktīvo shēmu lapā ŪKT-9
12 | Cauruļvadu CCTV inspekcija | [5 empty] | m | 736,1
13 | Esošo komunikāciju šķērsošana, to atšurfēšana ar rokām | [5 empty] | vietas | 7
14 | Izpilddokumentācijas izgatavošana un saskaņošana | [5 empty] | kompl. | 1
15 | Grunts ūdens līmeņa atsūknēšana visā tranšejas garumā | [5 empty] | m | 736,1
16 | Esošo drenāžas cauruļvadu demontāža d50 | [5 empty] | m | 500
17 | Drenāžas cauruļvadu galu tamponāža | [5 empty] | vietas | 3
18 | Izbūvēto kanalizācijas cauruļvadu nodošana ekspluatācijā | [5 empty] | kompl. | 1
19 | Būvgružu utilizācija | [5 empty] | kompl. | 1
Amats |  | Uzvārds | Paraksts | Dat. | Ražošanas ēkas būvniecība Ganību ielā 103 Ventspilī. |  |  | Stadija | Lapa | Lapas
BPDV |  | R.Liberts |  | 04.18. |  |  |  | BP | 4 | 4
Projektētājs |  | R.Liberts |  | 04.18.
Iekārtas, materiāli un būvdarbu apjomi.