## AVK
Būvuzņēmējam jādod pilna apjoma tendera cenu piedāvājums, ieskaitot darbus un materiālus, kas nav uzrādīti projektā, bet ir nepieciešami projektēto sistēmu montāžai, palaišanai un nodošanai.
№ | Nosaukums, aprīkojums | Izmēri | Daudz. | Mērv. | Piezīmes
01 | 02 | 03 | 05 | 04 | 06
Objekts: Ražošanas ēkas būvniecība, Ventspils, Ganību iela 103
Apkure
Radiatoru apkures sistēma H1
1 | Tērauda radiators Purmo "Compact" komplektā ar montāžas stiprinājumiem, atgaisotāju, korķiem | C11-500-400 | 2 | gab. | Purmo
2 | Tērauda radiators Purmo "Compact" komplektā ar montāžas stiprinājumiem, atgaisotāju, korķiem | C11-500-700 | 4 | gab. | Purmo
3 | Tērauda radiators Purmo "Compact" komplektā ar montāžas stiprinājumiem, atgaisotāju, korķiem | C11-500-1000 | 4 | gab. | Purmo
4 | Tērauda radiators Purmo "Compact" komplektā ar montāžas stiprinājumiem, atgaisotāju, korķiem | C11-500-1200 | 1 | gab. | Purmo
5 | Tērauda radiators Purmo "Compact" komplektā ar montāžas stiprinājumiem, atgaisotāju, korķiem | C11-500-1600 | 1 | gab. | Purmo
6 | Tērauda radiators Purmo "Compact" komplektā ar montāžas stiprinājumiem, atgaisotāju, korķiem | C21-500-900 | 2 | gab. | Purmo
7 | Tērauda radiators Purmo "Compact" komplektā ar montāžas stiprinājumiem, atgaisotāju, korķiem | C21-500-1000 | 5 | gab. | Purmo
8 | Tērauda radiators Purmo "Compact" komplektā ar montāžas stiprinājumiem, atgaisotāju, korķiem | C22-500-900 | 2 | gab. | Purmo
9 | Tērauda radiators Purmo "Compact" komplektā ar montāžas stiprinājumiem, atgaisotāju, korķiem | C22-500-1400 | 1 | gab. | Purmo
10 | Tērauda radiators Purmo "Compact" komplektā ar montāžas stiprinājumiem, atgaisotāju, korķiem | C22-500-1600 | 1 | gab. | Purmo
11 | Tērauda radiators Purmo "Compact" komplektā ar montāžas stiprinājumiem, atgaisotāju, korķiem | C33-500-1400 | 2 | gab. | Purmo
12 | Radiatora vārsts | Dn15 | 25 | gab. | Danfoss
13 | Radiatora termostatgalva | Dn15 | 25 | gab. | Danfoss
14 | Noslēgvārsts | Dn15 | 25 | gab. | Danfoss
15 | Konvektors Purmo "Narbonne" komplektā ar montāžas stiprinājumiem, atgaisotāju, korķiem | NA 22-14-100 | 1 | gab. | Purmo
16 | Konvektors Purmo "Narbonne" komplektā ar montāžas stiprinājumiem, atgaisotāju, korķiem | NA 34-14-180 | 1 | gab. | Purmo
17 | Konvektors Purmo "Narbonne" komplektā ar montāžas stiprinājumiem, atgaisotāju, korķiem | NA 34-14-200 | 1 | gab. | Purmo
18 | Konvektors Purmo "Narbonne" komplektā ar montāžas stiprinājumiem, atgaisotāju, korķiem | NA 34-14-220 | 1 | gab. | Purmo
19 | Konvektora vārsts | Dn15 | 4 | gab. | Danfoss
20 | Konvektora termostatgalva | Dn15 | 4 | gab. | Danfoss
21 | Noslēgvārsts | Dn15 | 4 | gab. | Danfoss
22 | Dvieļu žāvētājs komplektā ar montāžas stiprinājumiem, atgaisotāju, korķiem | DIKR 1212 0500 | 6 | gab. | ISAN
23 | Dvieļu žāvētāja vārsts ar termostatgalvu |  | 6 | gab. | ISAN
24 | Noslēgvārsts |  | 6 | gab. | ISAN
25 | Elektriskais radiators | 1500W | 1 | gab.
26 | Daudzslāņu kompozītcaurule PEX-c/AL/PE (taisna) | 16x2,0 | 270 | m. | Wavin
27 | Daudzslāņu kompozītcaurule PEX-c/AL/PE (taisna) | 20x2,25 | 370 | m. | Wavin
28 | Daudzslāņu kompozītcaurule PEX-c/AL/PE (taisna) | 25x2,5 | 330 | m. | Wavin
29 | Daudzslāņu kompozītcaurule PEX-c/AL/PE (taisna) | 32x3,0 | 240 | m. | Wavin
30 | Balansēšanas ventilis | STAD Dn10 Kvs=1,47 | 2 | kompl. | TA
31 | Balansēšanas ventilis | STAD Dn15 Kvs=2,52 | 4 | kompl. | TA
32 | Balansēšanas ventilis | STAD Dn20 Kvs=5.7 | 3 | kompl. | TA
33 | Lodveida ventilis | Dn15 | 4 | gab.
34 | Lodveida ventilis | Dn20 | 6 | gab.
35 | Lodveida ventilis | Dn25 | 5 | gab.
36 | Polietilēna izolācija | TL-18/04 S+ | 140 | m. | Armacell
37 | Polietilēna izolācija | TL-20/04 S+ | 160 | m. | Armacell
38 | Polietilēna izolācija | TL-28/04 S+ | 35 | m. | Armacell
39 | Polietilēna izolācija | TL-18/13-DG | 140 | m. | Armacell
40 | Polietilēna izolācija | TL-20/13-DG | 220 | m. | Armacell
41 | Polietilēna izolācija | TL-25/13-DG | 300 | m. | Armacell
42 | Polietilēna izolācija | TL-32/20-DG | 250 | m. | Armacell
43 | Automātiskais atgaisotājs ar noslēgvārstu | Dn15 | 10 | kompl.
44 | Daudzslāņu cauruļvadu veidgabali |  | 1 | kompl. | Wavin
45 | Daudzslāņu cauruļvadu montāžas komplekts |  | 1 | kompl. | Wavin
46 | Elektrokomutācijas kabeļu komplekts |  | 1 | kompl.
47 | Izolācijas palīgmateriāli |  | 1 | kompl.
48 | Marķēšanas materiāli |  | 1 | kompl.
49 | Ugunsdrošās manžetes | atkarībā no montāžas veida | 1 | kompl.
50 | Sistēmas hidrauliskā pārbaude, balansēšana un marķēšana |  | 1 | kompl.
Ventilācijas un gaisa pūtēju siltumapgāde H2; H3 ( apjomos nav iekļauta PN-2 un PN-4 iekārtu apsaiste)
51 | Gaisa pūtējs komplektā ar stiprinājumiem, vadības bloku un automātiku | SWS12 | 9 | kompl. | FRICO
52 | Gaisa pūtēju apsaistes komplekts ( Bypass vārsts BPV10; vārsts ar elektrisko piedziņu TBVC20 + SD230; lodveida ventilis AV 20) | VOS 20 | 9 | kompl. | FRICO
53 | Elektroniskais cirkulācijas sūknis | ALPHA2 15-40 130 | 2 | gab. | Grundfos
54 | Trīsgaitas vārsts ar elektrisko piedziņu | Dn15 Kvs=2,5 | 1 | kompl.
55 | Trīsgaitas vārsts ar elektrisko piedziņu | Dn20 Kvs=3.5 | 1 | kompl.
56 | Balansēšanas ventilis | STAD Dn15 Kvs=2,52 | 2 | kompl. | TA
57 | Balansēšanas ventilis | STAD Dn20 Kvs=5,70 | 2 | kompl. | TA
58 | Lodveida ventilis | Dn20 | 12 | gab.
59 | Lodveida ventilis | Dn25 | 3 | gab.
60 | Lodveida ventilis | Dn40 | 2 | gab.
61 | Lodveida ventilis | Dn50 | 2 | gab.
62 | Lodveida ventilis (manometriem) | Dn15 | 8 | gab.
63 | Vienvirziena vārsts | Dn15 | 1 | gab.
64 | Vienvirziena vārsts | Dn20 | 3 | gab.
65 | Sietiņa filtrs | Dn20 | 1 | gab.
66 | Sietiņa filtrs | Dn25 | 2 | gab.
67 | Daudzslāņu kompozītcaurule PEX-c/AL/PE (taisna) | 20x2,25 | 4 | m. | Wavin
68 | Daudzslāņu kompozītcaurule PEX-c/AL/PE (taisna) | 25x2,5 | 130 | m. | Wavin
69 | Daudzslāņu kompozītcaurule PEX-c/AL/PE (taisna) | 32x3,0 | 325 | m. | Wavin
70 | Daudzslāņu kompozītcaurule PEX-c/AL/PE (taisna) | 40x4,0 | 200 | m. | Wavin
71 | Daudzslāņu kompozītcaurule PEX-c/AL/PE (taisna) | 50x4.5 | 70 | m. | Wavin
72 | Daudzslāņu kompozītcaurule PEX-c/AL/PE (taisna) | 63x6.0 | 30 | m. | Wavin
73 | Manometrs ar krānu | 0-6bar | 4 | gab.
74 | Bimetaliskais termometrs | 0-100°C | 6 | gab.
75 | Automātiskais atgaisotājs ar noslēgvārstu | Dn15 | 11 | gab.
76 | Iztukšošanas ventilis ar uzgali | Dn15 | 11 | gab.
77 | Vara caurules | 12x1,0 | 4 | m.
78 | Polietilēna izolācija | TL-20/13-DG | 5 | m. | Armacell
79 | Polietilēna izolācija | TL-25/13-DG | 140 | m. | Armacell
80 | Polietilēna izolācija | TL-32/20-DG | 345 | m. | Armacell
81 | Polietilēna izolācija | TL-42/20-DG | 220 | m. | Armacell
82 | Polietilēna izolācija | TL-54/20-DG | 75 | m. | Armacell
83 | Polietilēna izolācija | TL-64/20-DG | 32 | m. | Armacell
84 | Daudzslāņu cauruļvadu veidgabali un stiprinājumi |  | 1 | kompl. | Wavin
85 | Daudzslāņu cauruļvadu montāžas komplekts |  | 1 | kompl. | Wavin
86 | Elektrokomutācijas kabeļu komplekts |  | 1 | kompl.
87 | Izolācijas palīgmateriāli |  | 1 | kompl.
88 | Marķēšanas materiāli |  | 1 | kompl.
89 | Ugunsdrošās manžetes | atkarībā no montāžas veida | 1 | kompl.
90 | Sistēmas hidrauliskā pārbaude, balansēšana un marķēšana |  | 1 | kompl.
Ventilācija (materiālu apjomos nav iekļautas PN-2 un PN-4 sistēmas)
91 | Gaisa apstrādes agregāts "PN-1"; Pieplūdes ventilators: L=2260m³/h; H=200Pa; Nosūces ventilators: L=1680m³/h; H=160Pa; gaisa filtri: pieplūdes klase F7, nosūces klase M5; Gaisa sildītājs; Gaisa dzesētājs; Rotora rekuperators; Elastīgie gaisa vadu savienojumi; noslēgvārsti; agregāta stiprinājuma rāmis; iekārtas automātika | GOLD F RX TOP 011 | 1 | kompl. | Swegon
92 | Gaisa apstrādes agregāts "PN-3"; Pieplūdes ventilators: L=2820m³/h; H=220Pa; Nosūces ventilators: L=2080m³/h; H=180Pa; gaisa filtri: pieplūdes klase F7, nosūces klase M5; Gaisa sildītājs; Gaisa dzesētājs; Rotora rekuperators; Elastīgie gaisa vadu savienojumi; noslēgvārsti; agregāta stiprinājuma rāmis; iekārtas automātika | GOLD F RX TOP 011 | 1 | kompl. | Swegon
93 | Kanāla ventilators PRIO 250 EC komplektā ar ātruma regulatoru | PRIO 250 EC | 2 | kompl. | Systemair
94 | Kanāla ventilators K 100 EC komplektā ar ātruma regulatoru | K 100 EC | 2 | kompl. | Systemair
95 | Gaisa vads no cinkotā skārda | Ø100 | 3 | m. | Lindab
96 | Gaisa vads no cinkotā skārda | Ø125 | 12 | m. | Lindab
97 | Gaisa vads no cinkotā skārda | Ø160 | 120 | m. | Lindab
98 | Gaisa vads no cinkotā skārda | Ø200 | 110 | m. | Lindab
99 | Gaisa vads no cinkotā skārda | Ø250 | 80 | m. | Lindab
100 | Gaisa vads no cinkotā skārda | Ø315 | 80 | m. | Lindab
101 | Gaisa vads no cinkotā skārda | Ø400 | 60 | m. | Lindab
102 | Gaisa vads no cinkotā skārda | Ø500 | 60 | m. | Lindab
103 | Gaisa vads no cinkotā skārda | 500x500 | 1 | m. | Lindab
104 | Gaisa vads no cinkotā skārda | 600x500 | 1 | m. | Lindab
105 | Gaisa vads no tērauda s=1.2mm | Ø125 | 15 | m.
106 | Gaisa sadalītājs (pieplūde) | TST-160 | 18 | gab. | Systemair
107 | Gaisa sadalītājs (pieplūde) | TST-200 | 15 | gab. | Systemair
108 | Gaisa sadalītājs (pieplūde) | NOVA-L-300x150 | 1 | gab. | Systemair
109 | Gaisa sadalītājs (nosūce) | CRL-100 | 2 | gab. | Lindab
110 | Gaisa sadalītājs (nosūce) | CRL-125 | 13 | gab. | Lindab
111 | Gaisa sadalītājs (nosūce) | CRL-160 | 6 | gab. | Lindab
112 | Gaisa sadalītājs (nosūce) | CRL-200 | 17 | gab. | Lindab
113 | Gaisa sadalītājs (nosūce) | SV-1-200-150 | 1 | gab. | Flacktwoods
114 | Virtuves nosūces kape (Pēc pasūtītāja vēlēšanās) |  | 4 | kompl.
115 | Pārplūdes reste durvīs | TVC/OF-300-200 | 4 | gab. | Halton
116 | Gaisa ieņemšanas/izmešanas reste | IGC-160 | 2 | gab. | Systemair
117 | Gaisa ieņemšanas reste | USS/I-1200-500 | 1 | gab. | Halton
118 | Gaisa ieņemšanas reste | IGC-315 | 1 | gab. | Systemair
119 | Gaisa izmešanas reste | USS/I-500-500 | 2 | gab. | Halton
120 | Gaisa izmešanas reste | 300x200 | 1 | gab.
121 | Gaisa izmešanas reste | IGC-125 | 2 | gab. | Systemair
122 | Gaisa izmešanas jumtiņš | VHL 125 200 | 2 | gab. | Lindab
123 | Gaisa izmešanas jumtiņš | VHL 250 315 | 2 | gab. | Lindab
124 | Droseļvārsts | PTS/B-100 | 2 | gab. | Halton
125 | Droseļvārsts | PTS/B-125 | 12 | gab. | Halton
126 | Droseļvārsts | PTS/B-160 | 45 | gab. | Halton
127 | Droseļvārsts | PTS/B-200 | 22 | gab. | Halton
128 | Droseļvārsts | PTS/B-250 | 9 | gab. | Halton
129 | Ugunsdrošais vārts EI-45 | FD-160 | 2 | gab.
130 | Ugunsdrošais vārts EI-45 | FD-200 | 2 | gab.
131 | Ugunsdrošais vārts EI-45 | FD-250 | 1 | gab.
132 | Ugunsdrošais vārts EI-45 | FD-315 | 3 | gab.
133 | Ugunsdrošais vārts EI-45 | FD-400 | 1 | gab.
134 | Ugunsdrošais vārts EI-45 | FD-500 | 1 | gab.
135 | Troksņu slāpētājs | SLBGU 500 1500 100 | 3 | gab.
136 | Troksņu slāpētājs | SLBGU 630 1500 100 | 1 | gab.
137 | Troksņu slāpētājs | SLCU 250 1200 100 | 2 | gab.
138 | Tīrīšanas lūkas |  | 74 | gab. | Lindab
139 | Minerālvates siltumizolācija "Isover" CLIMCOVER CR1 ALU2 | 20mm | 80 | m² | Isover
140 | Minerālvates siltumizolācija "Isover" CLIMCOVER CR1 ALU2 | 30mm | 220 | m² | Isover
141 | Minerālvates siltumizolācija "Isover" CLIMCOVER CR2 ALU2 | 100mm | 70 | m² | Isover
142 | Elektroinstalācijas komplekts |  | 1 | kompl.
143 | Gaisa vadu veidgabali un stiprinājumi |  | 1 | kompl.
144 | Sistēmas balansēšana un marķēšana |  | 1 | kompl.
145 | Izolācijas komplekts, montāžas komplekts, palīgmateriāli |  | 1 | kompl.
Dzesēšana
146 | Dzesēšanas sistēmas āra bloks CELEST LE 10 komplektā ar stiprinājumiem un montāžas rāmi | CELEST LE 10 | 1 | kompl. | Swegon
147 | Dzesēšanas sistēmas āra bloks CELEST LE 14 komplektā ar stiprinājumiem un montāžas rāmi | CELEST LE 14 | 1 | kompl. | Swegon
148 | Vara caurule ar izolāciju freonam | 10.0mm | 5 | m.
149 | Vara caurule ar izolāciju freonam | 12.0mm | 5 | m.
150 | Vara caurule ar izolāciju freonam | 16.0mm | 5 | m.
151 | Vara caurule ar izolāciju freonam | 22.0mm | 5 | m.
152 | Freons | R410A | 5 | kg
153 | Cauruļu stiprinājumi |  | 1 | kompl.
154 | Montāžas palīgmateriāli |  | 1 | kompl.
155 | Elektromontāžas palīgmateriāli |  | 1 | kompl.
Siltummezgls
156 | Granulu apkures katls Grandeg Turbo 200 ar komplektāciju: | Grandeg Turbo 200 | 2 | kompl. | Grandeg
| Silosa tvertne ar izbetonētu pamatni | 31 m3 | 1 | kompl. | Grandeg
| Ārgaisa temperatūras uztveršanas elektriskais termodevējs; |  | 1 | kompl. | Grandeg
| Granulu katla vadības iekārta |  | 2 | kompl. | Grandeg
| Apkures kontūra vadības iekārta |  | 1 | kompl. | Grandeg
| BMS komunikācijas interfeis ( Modbus TCP ) |  | 1 | kompl. | Grandeg
| Papildus apkures loka siltumnesēja temperatūras regulēšanas vadība; |  | 5 | kompl. | Grandeg
| Pneimo transportieris ar diviem dozatoriem un ventilatoru granulu padošanai uz tvertni; |  | 1 | kompl. | Grandeg
| Temperatūras sensoru komplekts |  | 1 | kompl. | Grandeg
157 | Hidrauliskais atdalītājs | 6.8m3/h | 1 | kompl.
158 | Izolēta karstā ūdens sagatavošanas tvertne | 3000L | 1 | kompl.
159 | Karstā ūdens cirkulācijas sūknis |  | 1 | gab. | GRUNDFOS
160 | Apkures cirkulācijas sūknis | ALPHA 2 15-80 130 | 2 | gab. | GRUNDFOS
161 | Apkures cirkulācijas sūknis | MAGNA 1 25-120 | 1 | gab. | GRUNDFOS
162 | Apkures cirkulācijas sūknis | MAGNA 3 25-60 | 2 | gab. | GRUNDFOS
163 | Apkures cirkulācijas sūknis | MAGNA 3 32-80 F | 2 | gab. | GRUNDFOS
164 | Siltumskaitītājs Qnom=0,6m3/h, komplektā ar devējiem, devēju čaulām, vadiem, caurplūdes skaitītāju, kalkulators, impulsa izvadi, saskrūves | Qnom. 0.6 m3/h Dn 15 | 3 | gab.
165 | Siltumskaitītājs Qnom=2.5m3/h, komplektā ar devējiem, devēju čaulām, vadiem, caurplūdes skaitītāju, kalkulators, impulsa izvadi, saskrūves | Qnom. 2.5 m3/h Dn 20 | 1 | gab.
166 | Siltumskaitītājs Qnom=3.5m3/h, komplektā ar devējiem, devēju čaulām, vadiem, caurplūdes skaitītāju, kalkulators, impulsa izvadi, saskrūves | Qnom. 3.5 m3/h Dn 25 | 1 | gab.
167 | Lodveida vārsts ar temperatūras sensora pievienošanas iespēju; | Dn 20 | 1 | gab.
168 | Lodveida vārsts ar temperatūras sensora pievienošanas iespēju; | Dn 25 | 2 | gab.
169 | Lodveida vārsts ar temperatūras sensora pievienošanas iespēju; | Dn 40 | 1 | gab.
170 | Lodveida vārsts ar temperatūras sensora pievienošanas iespēju; | Dn 50 | 1 | gab.
171 | Trīsgaitas vārsts ar el. piedziņu | Dn15;Kvs=1.6 | 1 | gab.
172 | Trīsgaitas vārsts ar el. piedziņu | Dn15;Kvs=2.5 | 2 | gab.
173 | Trīsgaitas vārsts ar el. piedziņu | Dn25;Kvs=10.0 | 2 | gab.
174 | Trīsgaitas vārsts ar el. piedziņu | Dn40;Kvs=25.0 | 2 | gab.
175 | Drošības vārsts | 3/4" 10 bar | 1 | gab.
176 | Drošības vārsts | 3/4" 3 bar | 2 | gab.
177 | Ūdens mērītājs | 0...900C 1,5 m3/h | 1 | gab. | MINOL
178 | Izplešanās tvertne | V=100L | 2 | gab.
179 | Izplešanās tvertne | V=200L | 1 | gab.
180 | Kappes ventilis | Dn 20 | 3 | gab.
181 | Lodveida ventilis | Dn 15 | 6 | gab.
182 | Lodveida ventilis | Dn 20 | 4 | gab.
183 | Lodveida ventilis | Dn 25 | 10 | gab.
184 | Lodveida ventilis | Dn 40 | 4 | gab.
185 | Lodveida ventilis | Dn 50 | 4 | gab.
186 | Lodveida ventilis | Dn 65 | 8 | gab.
187 | Lodveida ventilis (manometriem) | Dn 15 | 28 | gab.
188 | Vienvirziena vārsts | Dn 15 | 2 | gab.
189 | Vienvirziena vārsts | Dn 20 | 1 | gab.
190 | Vienvirziena vārsts | Dn 25 | 3 | gab.
191 | Vienvirziena vārsts | Dn 40 | 1 | gab.
192 | Vienvirziena vārsts | Dn 50 | 1 | gab.
193 | Vītņu sietiņfiltrs | Dn 15 | 2 | gab.
194 | Vītņu sietiņfiltrs | Dn 20 | 1 | gab.
195 | Vītņu sietiņfiltrs | Dn 25 | 2 | gab.
196 | Vītņu sietiņfiltrs | Dn 40 | 1 | gab.
197 | Vītņu sietiņfiltrs | Dn 50 | 1 | gab.
198 | Atloku sietiņfiltrs | Dn 65 | 2 | gab.
199 | Tehniskais manometrs ar ventili | 0-10 bar | 1 | gab.
200 | Tehniskais manometrs ar ventili | 0-6 bar | 14 | gab.
201 | Tehniskais termometrs | 0-100°C | 14 | gab.
202 | Iztukšošanas ventilis ar uzgali | Dn15 | 16 | gab.
203 | Automātiskais atgaisotājs ar noslēgvārstu | Dn15 | 12 | gab.
204 | Daudzslāņu kompozītcaurule PEX-c/AL/PE (taisna) | 20x2,25 | 23 | m. | Wavin
205 | Daudzslāņu kompozītcaurule PEX-c/AL/PE (taisna) | 25x2,5 | 30 | m. | Wavin
206 | Daudzslāņu kompozītcaurule PEX-c/AL/PE (taisna) | 32x3,0 | 30 | m. | Wavin
207 | Daudzslāņu kompozītcaurule PEX-c/AL/PE (taisna) | 50x4.5 | 12 | m. | Wavin
208 | Daudzslāņu kompozītcaurule PEX-c/AL/PE (taisna) | 63x6.0 | 10 | m. | Wavin
209 | Elektrometināta tērauda caurule | Dn 40 | 10 | m.
210 | Elektrometināta tērauda caurule | Dn 65 | 20 | m.
211 | Elektrometināta tērauda caurule | Dn 80 | 10 | m.
212 | Vara caurules | Ø12X1,0 | 5 | m.
213 | Polietilēna izolācija | TL-20/13-DG | 24 | m.
214 | Polietilēna izolācija | TL-25/13-DG | 33 | m.
215 | Polietilēna izolācija | TL-32/20-DG | 33 | m.
216 | Polietilēna izolācija | TL-48/20-DG | 11 | m.
217 | Polietilēna izolācija | TL-54/20-DG | 13 | m.
218 | Polietilēna izolācija | TL-64/20-DG | 11 | m.
219 | Polietilēna izolācija | TL-76/20-DG | 22 | m.
220 | Polietilēna izolācija | TL-89/20-DG | 11 | m.
221 | Grunts LARAGRUNTS divas kārtas |  | 4 | kg
222 | Gruntējuma GF 021 viena kārta |  | 2 | kg
223 | Dūmvads komplektā ar stiprinājumiem, revīzijas lūkām un pievienojumu apkures katliem. | d300 | 1 | kompl.
224 | Dūmvads komplektā ar stiprinājumiem, izvadu caur sienu un gala noslēgu | d500 | 1 | kompl.
225 | Tērauda cauruļu veidgabali un stiprinājumi |  | 1 | kompl.
226 | Tērauda cauruļu montāžas komplekts |  | 1 | kompl.
227 | Daudzslāņu cauruļvadu veidgabali un stiprinājumi |  | 1 | kompl.
228 | Daudzslāņu cauruļvadu montāžas komplekts |  | 1 | kompl.
229 | Izolācijas palīgmateriāli |  | 1 | kompl.
230 | Marķēšanas materiāli |  | 1 | kompl.
231 | Elektrokomutācijas kabeļu komplekts |  | 1 | kompl.
232 | Sistēmas hidrauliskā pārbaude, balansēšana un marķēšana |  | 1 | kompl.

## Sheet1
MagiCAD HPV - Bill of materials
Project:
Date: 07.01.2019
Range:
Class | Size | Series | Product | N | L\[m] | Insul.\series | s\[mm]
Duct | 315 | Circ |  | 180 | 150
Duct | 400 | Circ |  | 110 | 90.5
Duct | 500 | Circ |  | 42 | 35.4
Duct | 630 | Circ |  | 62 | 51.5
Duct | 800 | Circ |  | 63 | 52
Duct | 800x800 | Rect |  | 1 | 0.6
Duct | 1000x500 | Rect |  | 2 | 1.6
Duct | 1200x500 | Rect |  | 6 | 2.6
Duct | 1200x800 | Rect |  | 3 | 2
Duct | 1400x500 | Rect |  | 1 | 0.9 | T100 | 100
Duct | 1400x600 | Rect |  | 7 | 4.8 | T100 | 100
Duct | 1400x800 | Rect |  | 1 | 0.5
Duct | 1800x600 | Rect |  | 2 | 1.1 | T100 | 100
Outdoor air device | 1400x500 | USS/I | USS/I-1400-500 | 2 |  | T100 | 100
Outdoor air device | 1800x600 | USS/I | USS/I-1800-600 | 2 |  | T100 | 100
Supply air device | 400 | TRB | TRB-400(C) | 28
Extract air device | 1000x500 | SV-1 | SV-1-1000-500 | 5
Flow damper | 315 | PTS/B | PTS/B-315 | 14
Flow damper | 400 | PTS/B | PTS/B-400 | 28
Flow damper | 1000x500 | UTK/R | UTK/R-1000x500 | 5
Silencer | 800x800 | CADENZA | CADENZA a 837-800-800-1850 | 1
Silencer | 1200x500 | CADENZA | CADENZA a 1238-1200-500-1850 | 1
Silencer | 1400x800 | CADENZA | CADENZA a 1437-1400-800-1850 | 2
Fire damper | 800x800 | GEN_RECT | FD-800x800 | 2
Fire damper | 1000x500 | GEN_RECT | FD-1000x500 | 2
Fire damper | 1200x800 | GEN_RECT | FD-1200x800 | 1
Cleaning cover |  |  |  | 68