## UAS
Nr. | Nosaukums | Tips vai marka | Mērvienība | Daudzums
Kontroles panelis:
1 | Kontroles panelis | FX3NetL ESMI | kpl. | 1
2 | Skapis papildus baterijām | ESMI FX-BAT | kpl. | 1
3 | Cilpu modulis | FX-ALCB (2 cilpas) | gb. | 2
4 | Atkartotāja panelis | FMP2/LV ESMI | gb. | 1
5 | Akumulators | 12V/7 A/h | gb. | 1
6 | Akumulators | 12V/17 A/h | gb. | 2
Sistēmas devēji:
7 | Adrešu kombinēts dūmu un siltuma devējs | EDI-30 | gb. | 60
8 | Adrešu siltumu devējs | EDI-50 | gb. | 6
9 | Devēju bāze | EBI-10 | gb. | 53
10 | Devēju bāze ar izolatoru | EBI-11 | gb. | 13
11 | Rokas adreses trauksmes poga ar izolatoru | EPP-20 | kpl. | 14
12 | Rokas adreses trauksmes pogas bāze | SR2G | gb. | 14
13 | Vadības modulis | EMI-311/240 | kpl. | 19
14 | Adrešu sirēna | ESI-40 |  | 26
15 | Analoga sirēna ar gaismas indikāciju IP65 | ESMI | gb. | 1
16 | Adrešu staru detektori ar atstarotāju XP95 (15x50…100m) | 55000 273APO | gb. | 8
17 | Iznesamais LED indikators |  | gb. | 29
Instalācijas materiāli:
18 | Kabelis vent. Atslēgšana | JE-H(ST)H FE180/PH90 2x1.0 | m | 300
19 | Kabelis | 1x2x0.8+0.8 (E30) Eurosafe | m | 1000
20 | Kabelis | NHXN-FE180/E30 3x2.5mm2 | m | 200
21 | Aizsargcaurule PVC d25 mm |  | m | 450
22 | Kabeļu kanāls 10x20 |  |  | 240
23 | Kabeļu kanāls 40x60 |  |  | 130
24 | Instalācijas materiāli |  | kpl. | 1
25 | Starpsienu urbšanas darbi |  | gb. | 5
26 | Ugunsdrošās blīves kabeļiem | Promastop IM CJ21 | kpl. | 1

## Datortīkls
Nr. | Nosaukums | Tips vai marka | Mērvienība | Daudzums
1 | Telekomunikāciju skapis ar metāla durvīm un slēdzi | 24U 1000x1000mm | kpl. | 2
2 | Ventilatoru panelis ar termostatu |  | kpl. | 2
3 | Zemējuma klemme komutācijas skapim |  | kpl. | 2
4 | Skrūves - uzgriežņi M6 (komutācijas skapim) |  | kpl. | 2
5 | 9-vietīgā el. Rozete 19' montēt komutācijas skapī |  | kpl. | 2
6 | Routeris | Mikrotik CCR1036-12G-4S | gb. | 2
7 | WiFi piekļuves punkts | Mikrotik RBwAPG | gb. | 2
8 | PoE gigabit switch 52 port Mikrotik | Mikrotik CRS328-24P-4S+RM | gb. | 2
9 | SFP modulis SM |  | gb. | 8
10 | Patch panelis Cat6 | 24p Cat6 UTP B3 | gb. | 3
11 | 24p duplex optiskais patch panelis ar kaseti un SC adapteri |  | kpl. | 2
12 | Pigteils SM-SC |  | gb. | 20
13 | SC duplex patch panel for 6 ports |  | kpl. | 1
14 | Cat6 UTP patch kabelis 1.0m | Cat6 UTP 1m | gb. | 40
15 | Cat6 UTP patch kabelis 3.0m | Cat6 UTP 3m | gb. | 38
16 | SM optiskais patch kabelis 2.0m SC-LC | SM SC-LC 2m | gb. | 2
17 | SM optiskais patch kabelis 2.0m LC-LC | SM LC-LC 2m | gb. | 3
18 | Kabeļu organaizeris horizontālais |  | gb. | 4
19 | UPS APC Smart-UPS 1500VA LCD RM 2U 230V |  | gb. | 2
20 | Kabelis | B3 Cat6 4x2x0.5 LSZH (Low Smoke Zero Halogen) | m | 2700
21 | Optisko šķiedru kabelis 4 dzīslas SM | A-DQ(ZN)B2Y | m | 250
22 | Dubultie datu rozetes komplekti ar kārbu un rāmīšiem |  | kpl. | 19
23 | Vienvietīgais datu rozetes komplekti ar kārbu un rāmīšiem |  | kpl. | 2
24 | Ugunsdrošās putas caurumu aizpildīšanai |  | kpl. | 2
25 | PVC caurule d20 |  | m | 500
26 | Štrabu griešana |  | m | 10
27 | Kabeļu kanāls 65x130 |  | m | 20
28 | Kabeļu kanāls 40x60 |  | gb. | 215
29 | Kabeļu trepe ugunsdrošā | OBO 300mm | gb. | 225
30 | Kabeļu trepes līkums 90° | OBO 300mm | gb. | 5
31 | Kabeļu trepes "T" veida savienojums | OBO 300mm | gb. | 5
32 | Montāžas un stiprināšanas materiāli |  | kpl. | 1
33 | Ugunsdrošās blīves kabeļiem | Promastop IM CJ21 | kpl. | 1

## Apsardze un pieejas kontrole
Nr. | Nosaukums | Tips vai marka | Mērvienība | Daudzums
Apsardzes un piekļūves sistēmas iekārtas un ierīces:
1 | Concept 4000 kontrol panelis korpusā ar barošanas bloku, 16 zonas, 2000 lietotāju, 96 rajoni, (paplašinās līdz: 64 standarta durvīm, 32 intelektuālām durvīm, 32 termināliem, 512 zonām, 6 liftiem) 460x358x85 995002EU | Inner Range | kpl. | 1
2 | 995016 512kB čipš priekš 995002EU | Inner Range | gb. | 1
3 | Ethernet + 1 x RS232 Porta moduļa plate. 995090 | Inner Range | gb. | 1
4 | LAN izolators metāla kastē. 995080 | Inner Range | gb. | 4
5 | Insight Professional: 1 panelis, 1 klients Datora sistēmas minimālās vajadzības: 2GHz single-core processor; 1Gb RAM; CD-ROM; USB; 300Mb free HDD space; Pele, tastatūra; Windows® XP or Windows® Vista. Datora sistēmas rekomendējamās vajadzības: 2 GHz dual core processor; 4Gb RAM; CD-ROM; 100 Mbps network interface card; USB; 260Gb HDD (SQL bāzei jāliek lielāķi diski); Pele, tastatūra; Microsoft® Windows® 2003 Server. 994402UK | Inner Range | kpl. | 1
6 | Papildus licence 1 klientam 994404 | Inner Range | kpl. | 1
7 | Insight Allow Remote Access 994425 | Inner Range | gb. | 1
8 | Insight DVR interface software licence.(30 cameras) 994410 | Inner Range | gb. | 1
9 | Insight extra DVR licence uz 10 kamerām 994411 | Inner Range | gb. | 8
10 | Reporting Licence: darba laika uzskaite, klienta vēsture, pieeja. 994405 | Inner Range | gb. | 1
11 | Photo ID Licence 994406 | Inner Range | gb. | 1
12 | Active User Rotation Module (AURM) 994432 | Inner Range | gb. | 1
13 | GSM modems korpusā ar barošanas bloku 998300EU | Inner Range | kpl. | 1
14 | GSM modema kabelis 994092 | Inner Range | gb. | 1
15 | 16 Zonu paplašinātājs (metāla korpusā ar barošanas bloku). 995004 | Inner Range | kpl. | 6
16 | 1. durvju kontroleris ar korpusu un baroš.bloku 995011PS | Inner Range | kpl. | 19
17 | Color LCD tastatūra, 995060 | Inner Range | gb. | 1
18 | Rackmount 4U case/i7 cpu 4770T 2,5 GHz/3x4Tb WDRed SATA 3 HDD/ 128Gb SSD/16Gb DDR4 RAM/ gigabit etherneth/ Win10 pro x64 licence |  | kpl. | 1
19 | Akumulators 12V 7.0Ah | Inner Range | gb. | 25
20 | APC UPS 19' RACK 1U 2000VA LAN interface | Inner Range | gb. | 1
21 | Patch kabelis RJ-45 - RJ-45 FTP Kat.6 3m |  | gb.
22 | Proximity karšu nolasītājs | Rosslare AYJR-12B Wiegant 26bit | gb. | 20
Sistēmas devēji:
23 | Magnetiskais kontakts |  | gb. | 28
24 | Vārtu magnētiskais kontakts MS-55 |  | gb. | 6
25 | IR kustibas detektors |  | gb. | 30
26 | IR kustibas detektora stiprinājuma kronšteins (pie sienas vai griestiem) |  | gb. | 30
27 | El.magnēts līdz 400kg | ML-300 | gb. | 17
28 | 1-durvju moduļa kārba | 150x150mm | gb. | 20
29 | Barošanas bloks 12VDC 12A |  | gb. | 25
Kabeļi un vadi:
30 | Kabelis UTP Kat.6, iekš. Instalācijai | UTP Kat.6 | m | 850
31 | Kabelis 6x0.22 | CQR | m | 1300
32 | Barošanas kabelis iekšējai instalācijai | NYM-J 3x2.5 mm2 | m | 850
33 | Barošanas kabelis iekšējai instalācijai | NYM-J 2x0,75 mm2 | m | 60
34 | Gofrēta caurule | d=25mm | m | 3000
35 | Gofrēta caurule āreja | d=40mm | m | 300
36 | Savienojumu kārba ārejai uzstādīšanai IP 65 |  | gb. | 1
37 | Papildmateriāli |  | kpl. | 1
38 | Ugunsdrošās blīves kabeļiem | Promastop IM CJ21 | kpl. | 1

## palīdzības pogas
Nr. | Nosaukums | Tips vai marka | Mērvienība | Daudzums
PALĪDZĪBAS POGAS
1 | Stroblampa 12VDC | 12 VDC L02 | gb. | 4
2 | Buzzeris | 85dba BZ-05 | gb. | 2
3 | Poga | EMERG N-02-M | gb. | 4
4 | Barošanas bloks 12VDC 3A | TS-138N 3A 12V | gb. | 1
5 | Akumulators | MARS 7Ah/12V | gb. | 1
6 | Kabelis | 2x2x0.8 J-Y | m | 235
7 | Ugunsdrošās blīves kabeļiem | Promastop IM CJ21 | kpl. | 1