## Koptame
9.pielikums Atklātā konkursa „ Ražošanas ēkas būvniecība Ganību ielā 103, Ventspilī” nolikumam, iepirkuma identifikācijas Nr. VBOP 2019/11 ERAF
Būvniecības koptāme
| Būves nosaukums: | Ražošanas ēka
| Objekta nosaukums: | Ražošanas ēkas jaunbūve
| Objekta adrese: | Ventspils,Ganību iela 103, Ventspils
Tāme sastādīta 2018.gada tirgus cenās, pamatojoties uz SIA „Baltex Group” būvprojekta rasējumiem un darbu apjomiem
| Kopsav.tāmes Nr. | Objekta nosaukums | Objekta izmaksas (euro)
| 1 | Vispārējie būvdarbi | 0
| 2 | Specializētie darbi-iekšējie tīkli, sistēmas | 0
| 3 | Specializētie darbi-ārējie tīkli, sistēmas | 0
| 4 | Teritorijas labiekārtošana | 0
|  | Kopā (bez PVN) | 0

## kops1
Kopsavilkuma aprēķini pa darbu vai konstruktīvo elementu veidiem Nr. 1
Vispārējie būvdarbi
Būves nosaukums: |  | Ražošanas ēka
Objekta nosaukums: |  | Ražošanas ēkas jaunbūve
Objekta adrese: |  | Ventspils,Ganību iela 103, Ventspils
0
|  |  |  | Par kopējo summu, euro |  | 0
|  |  |  | Kopējā darbietilpība, c/h |  | 0
[5 empty] | Tāme sastādīta: | 0
Nr.p.k. | Kods, tāmes Nr. | Būvdarbu veids vai konstruktīvā elementa nosaukums | Tāmes izmaksas (euro) | Tai skaitā |  |  | Darbietilpība (c/h)
|  |  |  | darba alga (euro) | būvizstrādājumi (euro) | mehānismi (euro)
1 | 1,1 | Zemes darbi
2 | 1,2 | Pamati
3 | 1,3 | Sienas, nesošās konstrukcijas
4 | 1,4 | Pārsegums
5 | 1,5 | Jumti
6 | 1,6 | Kāpnes un lievenis
7 | 1,7 | Grīdas
8 | 1,8 | Ailu aizpildījuma elementi
9 | 1,9 | Iekšējie apdares darbi
10 | 1,10 | Fasāde
11 | 1,11 | Dažādi darbi
Kopā
Virsizdevumi
tai skaitā darba aizsardzība
Peļņa
Kopā bez PVN
Sastādīja:
Pārbaudīja:

## 1,1
Būvdarbu apjomu saraksts Nr. |  |  | 1,1
Zemes darbi
Būves nosaukums: |  | Ražošanas ēka
Objekta nosaukums: |  | Ražošanas ēkas jaunbūve
Objekta adrese: |  | Ventspils, Ganību iela 103
Nr.p.k. |  | Darba nosaukums | Mērvienība | Daudzums
Zemes darbi
0 |  | BK
1 |  | Ēkas asu nospraušana, celtniecības ģeotehniskā uzraudzība | kpl | 1
2 |  | Gruntsūdens pazemināšana (0 cikls) | kpl | 1
3 |  | Augsnes virskārtas u.c.noņemšana un aizvešana. | m3 | 1246.3
4 |  | Grunts rakšana ar mehanizēti iekraujot grunti automašīnā-pašizgāzējā | m3 | 1795.29
5 |  | Grunts rakšana ar rokām | m3 | 499.55
6 |  | Būvbedres un tranšejas aizbēršana ar buldozeru ar pievesto smilti pamatiem ar blietēšanu, smilts filtrācijas koef.≥1m/dn | m3 | 1671.69
7 |  | Būvbedres un tranšejas aizbēršana ar rokām ar pievesto smilti pamatiem ar blietēšanu | m3 | 172.01
8 |  | Liekās grunts aizvešanauz pasūtītāja norādīto atbērtni Saules ielā 143, Ventspilī | m3 | 3541.14
Kopā
Piezīmes:
Būvuzņēmējam jādod pilna apjoma tendera cenu piedāvājums, ieskaitot palīgdarbus un materiālus, kas nav uzrādīti apjomu sarakstā un projektā, bet ir nepieciešami projektētās ēkas būvniecībai un nodošanai ekspluatācijā.

## 1,2
Būvdarbu apjomu saraksts Nr. |  |  | 1,2
Pamati
Būves nosaukums: |  | Ražošanas ēka
Objekta nosaukums: |  | Ražošanas ēkas jaunbūve
Objekta adrese: |  | Ventspils, Ganību iela 103
Nr.p.k. |  | Darba nosaukums | Mērvienība | Daudzums
| 0 | Pamati
0 |  | Pāļi (BK-02)
1 |  | Pālu 300x300 (300x300, betons C35/45 XC2) izbūve .Veikt dzelzsbetona pāļu nestspējas pārbaudi uz statisko slodzi 11 testa pāļiem. Pāļu galu nociršana,stiegrojuma sagatavošana režģoga betonēšanai,būvgružu savākšana,aizvešana uz atbērtni. Tehnikas mobilizācija-demobilizācija. | gab | 181
0 |  | Režģogi (BK-03, BK-03.1 līdz BK-03.7)
0 |  | Režģogs R1 (9 gab.)
2 |  | Šķembu pamatojuma izveidošana, b=200 | m3 | 5.4
3 |  | Sagataves kārtas betonēšana, b=50 | m3 | 1.35
0 |  | betons C12/15 | m3 | 1.4175
0 |  | sūknis | h | 0.3375
4 |  | Inventāro veidņu uzstādīšana, eļļošana un nojaukšana, noma | m2 | 220
5 |  | Armatūras sietu izgatavošana, uzstādīšana, fiksatoru uzstādīšana | t | 3.6
0 |  | armatūra B500B | t | 4.14
0 |  | distanceri, armatūras sienamais materiāls, ieliekamās detaļas u.c. palīgmateriāli | kpl | 1
6 |  | Enkuru ierīkošana (Peikko PPM 36P) | gab | 36
7 |  | Pamatu betonēšana, betons C35/45 | m3 | 29.25
0 |  | betons C35/45 | m3 | 30.7125
0 |  | sūknis | h | 7.3125
8 |  | Cementa bāzes hidroizolācijas ierīkošana | m2 | 1.8
0 |  | Režģogs R1.1 (2 gab.)
9 |  | Šķembu pamatojuma izveidošana, b=200 mm | m3 | 1.2
10 |  | Sagataves kārtas betonēšana, b=50 | m3 | 0.3
0 |  | betons C12/15 | m3 | 0.315
0 |  | sūknis | h | 0.075
11 |  | Inventāro veidņu uzstādīšana, eļļošana un nojaukšana, noma | m2 | 47.6
12 |  | Armatūras sietu izgatavošana, uzstādīšana, fiksatoru uzstādīšana | t | 0.91
0 |  | armatūra B500B | t | 1.0465
0 |  | distanceri, armatūras sienamais materiāls, ieliekamās detaļas u.c. palīgmateriāli | kpl | 1
13 |  | Enkuru ierīkošana (Peikko PPM 39P) | gab | 8
14 |  | Pamatu betonēšana, betons C35/45 | m3 | 6.8
0 |  | betons C35/45 | m3 | 7.14
0 |  | sūknis | h | 1.7
15 |  | Cementa bāzes hidroizolācijas ierīkošana | m2 | 0.42
0 |  | Režģogs R2 (4 gab.)
16 |  | Šķembu pamatojuma izveidošana, b=200 | m3 | 0.8
17 |  | Sagataves kārtas betonēšana, b=50 | m3 | 0.2
0 |  | betons C12/15 | m3 | 0.21
0 |  | sūknis | h | 0.05
18 |  | Inventāro veidņu uzstādīšana, eļļošana un nojaukšana, noma | m2 | 39.2
19 |  | Armatūras sietu izgatavošana, uzstādīšana, fiksatoru uzstādīšana | t | 0.83
0 |  | armatūra B500B | t | 0.9545
0 |  | distanceri, armatūras sienamais materiāls, ieliekamās detaļas u.c. palīgmateriāli | kpl | 1
20 |  | Enkuru ierīkošana (Peikko PPM 36P) | gab | 16
21 |  | Pamatu betonēšana, betons C35/45 | m3 | 5.6
0 |  | betons C35/45 | m3 | 5.88
0 |  | sūknis | h | 1.4
22 |  | Cementa bāzes hidroizolācijas ierīkošana | m2 | 0.8
0 |  | Režģogs R2.1 (2 gab.)
23 |  | Šķembu pamatojuma izveidošana, b=200 | m3 | 0.4
24 |  | Sagataves kārtas betonēšana, b=50 | m3 | 0.1
0 |  | betons C12/15 | m3 | 0.105
0 |  | sūknis | h | 0.025
25 |  | Inventāro veidņu uzstādīšana, eļļošana un nojaukšana, noma | m2 | 21
26 |  | Armatūras sietu izgatavošana, uzstādīšana, fiksatoru uzstādīšana | t | 0.5
0 |  | armatūra B500B | t | 0.575
0 |  | distanceri, armatūras sienamais materiāls, ieliekamās detaļas u.c. palīgmateriāli | kpl | 1
27 |  | Enkuru ierīkošana (Peikko PPM 39P) | gab | 8
28 |  | Pamatu betonēšana, betons C35/45 | m3 | 3
0 |  | betons C35/45 | m3 | 3.15
0 |  | sūknis | h | 0.75
29 |  | Cementa bāzes hidroizolācijas ierīkošana | m2 | 0.4
0 |  | Režģogs R3 (24 gab.)
30 |  | Šķembu pamatojuma izveidošana, b=200 | m3 | 7.68
31 |  | Sagataves kārtas betonēšana, b=50 | m3 | 1.92
0 |  | betons C12/15 | m3 | 2.016
0 |  | sūknis | h | 0.48
32 |  | Inventāro veidņu uzstādīšana, eļļošana un nojaukšana, noma | m2 | 285.6
33 |  | Armatūras sietu izgatavošana, uzstādīšana, fiksatoru uzstādīšana | t | 7.44
0 |  | armatūra B500B | t | 8.556
0 |  | distanceri, armatūras sienamais materiāls, ieliekamās detaļas u.c. palīgmateriāli | kpl | 1
34 |  | Enkuru ierīkošana (Peikko PPM 36P) | gab | 96
35 |  | Pamatu betonēšana, betons C35/45 | m3 | 40.8
0 |  | betons C35/45 | m3 | 42.84
0 |  | sūknis | h | 10.2
36 |  | Cementa bāzes hidroizolācijas ierīkošana | m2 | 4.8
0 |  | Režģogs R3.1 (8 gab.)
37 |  | Šķembu pamatojuma izveidošana, b=200 | m3 | 2.72
38 |  | Sagataves kārtas betonēšana, b=50 | m3 | 0.64
0 |  | betons C12/15 | m3 | 0.672
0 |  | sūknis | h | 0.16
39 |  | Inventāro veidņu uzstādīšana, eļļošana un nojaukšana, noma | m2 | 123.2
40 |  | Armatūras sietu izgatavošana, uzstādīšana, fiksatoru uzstādīšana | t | 3.42
0 |  | armatūra B500B | t | 3.933
0 |  | distanceri, armatūras sienamais materiāls, ieliekamās detaļas u.c. palīgmateriāli | kpl | 1
41 |  | Enkuru ierīkošana (Peikko PPM 39P) | gab | 32
42 |  | Pamatu betonēšana, betons C35/45 | m3 | 17.6
0 |  | betons C35/45 | m3 | 18.48
0 |  | sūknis | h | 4.4
43 |  | Cementa bāzes hidroizolācijas ierīkošana | m2 | 1.84
0 |  | Režģogs R4 (69 m.)
44 |  | Šķembu pamatojuma izveidošana, b=200 | m3 | 8.28
45 |  | Sagataves kārtas betonēšana, b=50 | m3 | 2.07
0 |  | betons C12/15 | m3 | 2.1735
0 |  | sūknis | h | 0.5175
46 |  | Inventāro veidņu uzstādīšana, eļļošana un nojaukšana, noma | m2 | 285.6
47 |  | Armatūras sietu izgatavošana, uzstādīšana, fiksatoru uzstādīšana | t | 4.49
0 |  | armatūra B500B | t | 5.1635
0 |  | distanceri, armatūras sienamais materiāls, ieliekamās detaļas u.c. palīgmateriāli | kpl | 1
48 |  | Pamatu betonēšana, betons C35/45 | m3 | 41.4
0 |  | betons C35/45 | m3 | 43.47
0 |  | sūknis | h | 10.35
49 |  | Cementa bāzes hidroizolācijas ierīkošana | m2 | 20.7
0 |  | Cokola sijas (BK-04)
50 |  | Šķembu pamatojuma izveidošana, b=200 | m3 | 6
51 |  | Sagataves kārtas betonēšana, b=50 | m3 | 3
0 |  | betons C12/15 | m3 | 3.15
0 |  | sūknis | h | 0.75
52 |  | Inventāro veidņu uzstādīšana, eļļošana un nojaukšana, noma | m2 | 624
53 |  | Armatūras sietu izgatavošana, uzstādīšana, fiksatoru uzstādīšana | t | 7.31
0 |  | armatūra B500B | t | 8.4065
0 |  | distanceri, armatūras sienamais materiāls, ieliekamās detaļas u.c. palīgmateriāli | kpl | 1
54 |  | Cokola sijas betonēšana, betons C35/45 | m3 | 78
0 |  | betons C35/45 | m3 | 81.9
0 |  | sūknis | h | 19.5
0 |  | Padziļinājums siltumtrases izbūvei BK 16.3
55 |  | Inventāro veidņu uzstādīšana, eļļošana un nojaukšana, noma | m2 | 32
56 |  | Armatūras sietu izgatavošana, uzstādīšana, fiksatoru uzstādīšana | t | 0.41
0 |  | armatūra B500B | t | 0.4715
0 |  | distanceri, armatūras sienamais materiāls, ieliekamās detaļas u.c. palīgmateriāli | kpl | 1
57 |  | Konstrukciju betonēšana | m3 | 4.1
0 |  | betons C25/30 | m3 | 4.305
0 |  | sūknis | h | 1.025
Kopā
Piezīmes:
Būvuzņēmējam jādod pilna apjoma tendera cenu piedāvājums, ieskaitot palīgdarbus un materiālus, kas nav uzrādīti apjomu sarakstā un projektā, bet ir nepieciešami projektētās ēkas būvniecībai un nodošanai ekspluatācijā.

## 1,3
Būvdarbu apjomu saraksts Nr. |  |  | 1,3
Sienas, nesošās konstrukcijas
Būves nosaukums: |  | Ražošanas ēka
Objekta nosaukums: |  | Ražošanas ēkas jaunbūve
Objekta adrese: |  | Ventspils, Ganību iela 103
Nr.p.k. |  | Darba nosaukums | Mērvienība | Daudzums
| 0 | Sienas, nesošās konstrukcijas
0 |  | 1. un 2. stāva tērauda konstrukcijas (BK-05)
1 |  | Tērauda konstrukciju izgatavošana, piegāde, montāža | t | 15.57
0 |  | tērauda konstrukcijas apstrādātas atbilstoši BK norādījumiem | t | 17.127
0 |  | palīgmateriāli - uzgriežņi, paplāksnes, ķīmiskie enkuri u.c | kpl | 1
0 |  | Hilti HIT HY enkuri vai ekvivalents | gb | 62
2 |  | Sienu izvirzījuma profila montāža RUUKKI C h=300 t=3 | m | 515
3 |  | Sienu izvirzījuma profila montāža RUUKKI C h=200 t=3 | m | 145
0 |  | Ailu pārsedzes un monolītās joslas (BK-05)
4 |  | FIBO pārsedzes uzstādīšana (300x185x1490) | gab | 3
5 |  | Inventāro veidņu uzstādīšana, eļļošana un nojaukšana, noma | m2 | 34.4
6 |  | Armatūras uzstādīšana, fiksatoru uzstādīšana | t | 0.67
0 |  | armatūra B500B | t | 0.7705
0 |  | distanceri, armatūras sienamais materiāls, ieliekamās detaļas u.c. palīgmateriāli | kpl | 1
7 |  | Ailu pārsedžu un monolīto joslu betonēšana | m3 | 4.3
0 |  | betons C25/30 | m3 | 4.515
0 |  | sūknis | h | 1.075
0 |  | Saliekamās dzelzsbetona kolonnas (BK-14, BK-14.1 līdz BK-14.3)
8 |  | Kolonnas DZK-1 izgatavošana un uzstādīšana (ieskaitot ieliekamās detaļas) | gab | 1
9 |  | Kolonnas DZK-2 izgatavošana un uzstādīšana (ieskaitot ieliekamās detaļas) | gab | 1
10 |  | Kolonnas DZK-3 izgatavošana un uzstādīšana (ieskaitot ieliekamās detaļas) | gab | 1
11 |  | Kolonnas DZK-4 izgatavošana un uzstādīšana (ieskaitot ieliekamās detaļas) | gab | 4
12 |  | Kolonnas DZK-5 izgatavošana un uzstādīšana (ieskaitot ieliekamās detaļas) | gab | 2
13 |  | Kolonnas DZK-6 izgatavošana un uzstādīšana (ieskaitot ieliekamās detaļas) | gab | 2
14 |  | Kolonnas DZK-7 izgatavošana un uzstādīšana (ieskaitot ieliekamās detaļas) | gab | 4
15 |  | Kolonnas DZK-8 izgatavošana un uzstādīšana (ieskaitot ieliekamās detaļas) | gab | 1
15a |  | Kolonnas DZK-9 izgatavošana un uzstādīšana (ieskaitot ieliekamās detaļas) | gab | 1
15b |  | Kolonnas DZK-10 izgatavošana un uzstādīšana (ieskaitot ieliekamās detaļas) | gab | 1
16 |  | Kolonnas DZK-11 izgatavošana un uzstādīšana (ieskaitot ieliekamās detaļas) | gab | 1
17 |  | Kolonnas DZK-12 izgatavošana un uzstādīšana (ieskaitot ieliekamās detaļas) | gab | 1
18 |  | Kolonnas DZK-13 izgatavošana un uzstādīšana (ieskaitot ieliekamās detaļas) | gab | 1
19 |  | Kolonnas DZK-14 izgatavošana un uzstādīšana (ieskaitot ieliekamās detaļas) | gab | 1
20 |  | Kolonnas DZK-15 izgatavošana un uzstādīšana (ieskaitot ieliekamās detaļas) | gab | 1
21 |  | Kolonnas DZK-16 izgatavošana un uzstādīšana (ieskaitot ieliekamās detaļas) | gab | 1
22 |  | Kolonnas DZK-17 izgatavošana un uzstādīšana (ieskaitot ieliekamās detaļas) | gab | 1
23 |  | Kolonnas DZK-18 izgatavošana un uzstādīšana (ieskaitot ieliekamās detaļas) | gab | 1
24 |  | Kolonnas DZK-19 izgatavošana un uzstādīšana (ieskaitot ieliekamās detaļas) | gab | 1
25 |  | Kolonnas DZK-20 izgatavošana un uzstādīšana (ieskaitot ieliekamās detaļas) | gab | 1
26 |  | Kolonnas DZK-21 izgatavošana un uzstādīšana (ieskaitot ieliekamās detaļas) | gab | 1
27 |  | Kolonnas DZK-22 izgatavošana un uzstādīšana (ieskaitot ieliekamās detaļas) | gab | 1
28 |  | Kolonnas DZK-23 izgatavošana un uzstādīšana (ieskaitot ieliekamās detaļas) | gab | 1
29 |  | Kolonnas DZK-24 izgatavošana un uzstādīšana (ieskaitot ieliekamās detaļas) | gab | 1
30 |  | Kolonnas DZK-25 izgatavošana un uzstādīšana (ieskaitot ieliekamās detaļas) | gab | 1
31 |  | Kolonnas DZK-25* izgatavošana un uzstādīšana (ieskaitot ieliekamās detaļas) | gab | 1
32 |  | Kolonnas DZK-26 izgatavošana un uzstādīšana (ieskaitot ieliekamās detaļas) | gab | 1
33 |  | Kolonnas DZK-27 izgatavošana un uzstādīšana (ieskaitot ieliekamās detaļas) | gab | 1
34 |  | Kolonnas DZK-28 izgatavošana un uzstādīšana (ieskaitot ieliekamās detaļas) | gab | 5
35 |  | Kolonnas DZK-29 izgatavošana un uzstādīšana (ieskaitot ieliekamās detaļas) | gab | 1
36 |  | Kolonnas DZK-30 izgatavošana un uzstādīšana (ieskaitot ieliekamās detaļas) | gab | 8
0
0 |  | Saliekamās dzelzsbetona sijas (BK-5.2)
37 |  | Sijas S-101 izgatavošana un uzstādīšana (ieskaitot ieliekamās detaļas) | gab | 2
38 |  | Sijas S-102 izgatavošana un uzstādīšana (ieskaitot ieliekamās detaļas) | gab | 4
39 |  | Sijas S-103 izgatavošana un uzstādīšana (ieskaitot ieliekamās detaļas) | gab | 1
40 |  | Sijas S-104 izgatavošana un uzstādīšana (ieskaitot ieliekamās detaļas) | gab | 1
0 |  | AS1 , AS2, AS3, AS4
41 |  | Sastatņu uzstādīšana ,nojaukšana ieskaitot nomu(iekļaujot sastatņu aizsargsietu) | m2 | 2005
42 |  | Sienu sendviča tipa paneļa b=200 mm RUUKI SPB 200WE ENERGY (vai ekvivalents) montāža, tai skaitā visi papildelementi(stūri, cokola profili, ailu apdares elementi, skārda pieslēgumi, nosedzošie profili , stiprinājumi u.c.) | m2 | 2005
43 |  | Gipškartona starpsienu karkasa (75mm) izbūve. UW, CW profila metāla karkass 75 mm, Skrūves, stiprinājumi AS2 | m2 | 279
44 |  | Karkasu apšūšana ar ģipškartonu (2kārtas) AS2 | m2 | 279
0 |  | Knauf skrūves TN 25 mm gara | 100gb | 19.53
0 |  | Knauf skrūves TN 35 mm gara | 100gb | 41.85
0 |  | Ģipškartona plātne GKFI Knauf | m2 | 306.9
0 |  | Ģipškartona plātne GKFI Knauf | m2 | 306.9
0 |  | Sp1
45 |  | Sastatņu uzstādīšana ,nojaukšana ieskaitot nomu(iekļaujot sastatņu aizsargsietu) | m2 | 95
46 |  | Sienu sendviča tipa paneļa b=160 mm ar akmens vates siltumizolāciju montāža, tai skaitā visi papildelementi(stūri, cokola profili, ailu apdares elementi, skārda pieslēgumi, nosedzošie profili , stiprinājumi u.c.)RUUKKI SPB 160 WEE ENERGY (vai ekvivalents) | m2 | 95
0 |  | S1
47 |  | Sienu mūrēšana no FIBO 3 blokiem 300 mm | m3 | 165.3
0 |  | FIBO 3 bloki 300mm | m3 | 153.729
0 |  | Cementa java | m3 | 24.795
0 |  | Stiegrojums FIBO | m | 2424.4
0 |  | S2
48 |  | Sienu mūrēšana no FIBO 3 blokiem 200 mm | m3 | 121
0 |  | FIBO 3 bloki 200mm | m3 | 112.53
0 |  | Cementa java | m3 | 18.15
0 |  | Stiegrojums FIBO | m | 1774.6667
0 |  | S3
49 |  | Gipškartona starpsienu karkasa (100mm) izbūve. UW, CW profila metāla karkass 100 mm, Skrūves, stiprinājumi, | m2 | 580
50 |  | Akmens vates iestrāde karkasā siltuma / skaņas izolācijai | m2 | 580
0 |  | Paroc EXTRA 100 mm (vai ekvivalents) | m2 | 609
51 |  | Karkasu apšūšana ar ģipškartonu (2kārtas) | m2 | 1160
0 |  | Knauf skrūves TN 25 mm gara | 100gb | 81.2
0 |  | Knauf skrūves TN 35 mm gara | 100gb | 174
0 |  | Ģipškartona plātne GKFI Knauf | m2 | 1276
0 |  | Ģipškartona plātne GKFI Knauf | m2 | 1276
0 |  | S4
52 |  | Gipškartona starpsienu karkasa (100mm) izbūve. UW, CW profila metāla karkass 100 mm, Skrūves, stiprinājumi, | m2 | 325
53 |  | Akmens vates iestrāde karkasā siltuma / skaņas izolācijai | m2 | 325
0 |  | Paroc EXTRA (vai ekvivalents)100 mm | m2 | 341.25
54 |  | Karkasu apšūšana ar ģipškartonu (2kārtas) | m2 | 650
0 |  | Knauf skrūves TN 25 mm gara | 100gb | 45.5
0 |  | Knauf skrūves TN 35 mm gara | 100gb | 97.5
0 |  | Ģipškartona plātne GKBI Knauf | m2 | 715
0 |  | Ģipškartona plātne GKBI Knauf | m2 | 715
0 |  | S5
55 |  | Gipškartona starpsienu karkasa (50mm) izbūve. UW, CW profila metāla karkass 50 mm, Skrūves, stiprinājumi, | m2 | 26
56 |  | Akmens vates iestrāde karkasā siltuma / skaņas izolācijai | m2 | 7
0 |  | Paroc EXTRA 50 mm (vai ekvivalents) | m2 | 7.35
57 |  | Karkasu apšūšana ar ģipškartonu (1kārtas) | m2 | 52
0 |  | Ģipškartona plātne GKFI Knauf | m2 | 54.6
0 |  | Knauf skrūves TN 25 mm gara | 100gb | 8.32
0 |  | WC starpsienas
58 |  | Saliekamo WC šķērssienu montāža | m | 4
0 |  | Laminēts mitrumizturīgs KSP, monolīts lamināts, profillīstes anodēts alumīnijs, durvis, | m | 4
Kopā
Piezīmes:
Būvuzņēmējam jādod pilna apjoma tendera cenu piedāvājums, ieskaitot palīgdarbus un materiālus, kas nav uzrādīti apjomu sarakstā un projektā, bet ir nepieciešami projektētās ēkas būvniecībai un nodošanai ekspluatācijā.

## 1,4
Būvdarbu apjomu saraksts Nr. |  |  | 1,4
Pārsegums
Būves nosaukums: |  | Ražošanas ēka
Objekta nosaukums: |  | Ražošanas ēkas jaunbūve
Objekta adrese: |  | Ventspils, Ganību iela 103
Nr.p.k. |  | Darba nosaukums | Mērvienība | Daudzums
| 0 | Pārsegums
0 |  | 1. stāva pārsegums (BK-06 un BK-06.1)
1 |  | Saliekamā dzelzsbetona pārseguma paneļu HCS220 montāža | m2 | 388.42
2 |  | Paneļu savienojošā stiegrojumna un enkurojuma uzstādīšana | t | 0.63
3 |  | Starppaneļu šuvju un dobumu monolitizēšana | m3 | 10
4 |  | Neopirēna lentas iebūve | m | 153.21
0
Kopā
Piezīmes:
Būvuzņēmējam jādod pilna apjoma tendera cenu piedāvājums, ieskaitot palīgdarbus un materiālus, kas nav uzrādīti apjomu sarakstā un projektā, bet ir nepieciešami projektētās ēkas būvniecībai un nodošanai ekspluatācijā.

## 1,5
Būvdarbu apjomu saraksts Nr. |  |  | 1,5
Jumti
Būves nosaukums: |  | Ražošanas ēka
Objekta nosaukums: |  | Ražošanas ēkas jaunbūve
Objekta adrese: |  | Ventspils, Ganību iela 103
Nr.p.k. |  | Darba nosaukums | Mērvienība | Daudzums
| 0 | Jumti
1 |  | Tērauda konstrukciju izgatavošana, piegāde, montāža | t | 33.34
0 |  | tērauda konstrukcijas apstrādātas atbilstoši BK norādījumiem | t | 36.674
0 |  | palīgmateriāli - uzgriežņi, paplāksnes u.c | kpl | 1
1a |  | Termoprofila montāža RUUKKI h=200 t=2,5 | m | 500
1b |  | Koka dēļa 43x145 mm uzstādīšana | m | 515
0
0 |  | Jumta kopnes K-1, K-2, PK-1 (BK-9.1 līdz BK-9.4)
2 |  | Tērauda konstrukciju izgatavošana, piegāde, montāža | t | 42.61
0 |  | tērauda konstrukcijas apstrādātas atbilstoši BK norādījumiem | t | 46.871
0 |  | palīgmateriāli - uzgriežņi, paplāksnes u.c | kpl | 1
2a |  | Tērauda konstrukciju izgatavošana, piegāde, montāža-jumta kopnes PK-2 | kpl | 2
2b |  | Tērauda konstrukciju izgatavošana, piegāde, montāža-jumta kopnes PK-3 | kpl | 8
0 |  | AR
3 |  | Jumta nesošā profīla montāža | m2 | 3930
0 |  | Ruuki nesošais profils T153-40L-840 | m2 | 4519.5
0 |  | Paļigmateriāli (skrūves u.c) | kpl | 1
4 |  | Lēzeno jumtu izolācija | m2 | 3930
0 |  | Paroc ROB 30mm (vai ekvivalents) | m2 | 4126.5
5 |  | Izolācijas plèves ieklâšana | m2 | 3930
0 |  | Paroc XMV 020 bas (vai ekvivalents) | m2 | 4716
6 |  | Siltumizolācijas ieklāšana, dībeļošana | m2 | 3930
0 |  | ROOFROCK 30E izol.mat. (vai ekvivalents) 250mm | m2 | 4126.5
7 |  | Lēzeno jumtu virskārtas izolācija | m2 | 3930
0 |  | ROOFROCK 80 (vai ekvivalents) 40mm | m2 | 4126.5
8 |  | Modificēta ruļveida seguma ieklāšana jumtam t.sk. karnīzes daļa | m2 | 4005
0 |  | Modificēta bitumena ruļļu seguma apakšklājs (SBS, EPP, biezums ≥ 2,8mm, svars ≥ 3kg/m2) , propāns, palīgiekārtas k=1,17 | m2 | 4685.85
0 |  | Modificēta bitumena ruļļu seguma virsklājs (SBS, EKP, biezums ≥ 4mm, svars ≥ 5kg/m2) , propāns, palīgiekārtas k=1,17 | m2 | 4685.85
9 |  | Jumta kores no bitumena izbūve | m | 77.5
10 |  | Karnīzes izbūve saskaņā ar projektu (koka brusu karkass,apdares dēļu apšuvums,dēļu krāsojums, metāla leņķis 100x4 mm, palīgmateriāli) | m | 156
11 |  | Aeratoru montāža, D=160mm | gb. | 40
12 |  | Lietus ūdens notekas 150mm | m | 180
0 |  | Ūdens notekas , ūdens piltuves, veidgabali, stiprinājumi, palīgmateriāli | m | 198
13 |  | Lietus ūdens teknes 150mm | m | 102.6
0 |  | Ūdens teknes , veidgabali, stiprinājumi, palīgmateriāli | m | 112.86
14 |  | Jumta kāpnes h=9m montāža | kpl. | 1
15 |  | Sniega barjeras RSSSB" | m | 154.8
0 |  | Sniega barjeras, stiprinājumi, palīgmateriāli | m | 170.28
16 |  | Skārda atloka montāža | t.m. | 202
18 |  | Stiklotu jumtiņu 2,42x1,02 m montāža saskaņā ar AR-20 | gb. | 3
Kopā
Piezīmes:
Būvuzņēmējam jādod pilna apjoma tendera cenu piedāvājums, ieskaitot palīgdarbus un materiālus, kas nav uzrādīti apjomu sarakstā un projektā, bet ir nepieciešami projektētās ēkas būvniecībai un nodošanai ekspluatācijā.

## 1,6
Būvdarbu apjomu saraksts Nr. |  |  | 1,6
Kāpnes un lievenis
Būves nosaukums: |  | Ražošanas ēka
Objekta nosaukums: |  | Ražošanas ēkas jaunbūve
Objekta adrese: |  | Ventspils, Ganību iela 103
Nr.p.k. |  | Darba nosaukums | Mērvienība | Daudzums
| 0 | Kāpnes un lievenis
Kāpnes K-1 BK-16.2
1 |  | Šķembu pamatojuma izveidošana | m3 | 3.54
2 |  | Inventāro veidņu uzstādīšana, eļļošana un nojaukšana, noma | m2 | 40
3 |  | Armatūras sietu izgatavošana, uzstādīšana, fiksatoru uzstādīšana | t | 0.46
0 |  | armatūra B500B | t | 0.529
0 |  | distanceri, armatūras sienamais materiāls, ieliekamās detaļas u.c. palīgmateriāli | kpl | 1
4 |  | Konstrukciju betonēšana, betons C35/45 | m3 | 0.05
0 |  | betons C35/45 | m3 | 0.0525
0 |  | sūknis | h | 0.0125
5 |  | Konstrukciju betonēšana, betons C30/37 | m3 | 6.11
0 |  | betons C35/45 | m3 | 6.4155
0 |  | sūknis | h | 1.5275
6 |  | Cementa bāzes hidroizolācijas ierīkošana | m2 | 0.98
7 |  | Enkuru ierīkošana (Peikko HPM 20L) | gab | 28
8 |  | Akmensmasas pakāpienu montāža saskaņā ar AR-21 | gb | 22
9 |  | Tērauda konstrukciju izgatavošana, piegāde, montāža | t | 1.57
0 |  | tērauda konstrukcijas apstrādātas atbilstoši BK norādījumiem | t | 1.727
0 |  | palīgmateriāli - uzgriežņi, paplāksnes u.c | kpl | 1
9a |  | Margu uzstādīšana kāpnēm | m | 14
10 |  | Šķembu pamatojuma izveidošana | m3 | 0.098
11 |  | Inventāro veidņu uzstādīšana, eļļošana un nojaukšana, noma | m2 | 5
12 |  | Armatūras sietu izgatavošana, uzstādīšana, fiksatoru uzstādīšana | t | 0.083
0 |  | armatūra B500B | t | 0.09545
0 |  | distanceri, armatūras sienamais materiāls, ieliekamās detaļas u.c. palīgmateriāli | kpl | 1
13 |  | Pamatu betonēšana, betons C35/45 | m3 | 0.007
0 |  | betons C35/45 | m3 | 0.00735
0 |  | sūknis | h | 0.00175
14 |  | Pamatu betonēšana, betons C30/37 | m3 | 0.15
0 |  | betons C30/37 | m3 | 0.1575
0 |  | sūknis | h | 0.0375
15 |  | Cementa bāzes hidroizolācijas ierīkošana | m2 | 0.14
16 |  | Enkuru ierīkošana (Peikko HPM 20L) | gab | 2
17 |  | Tērauda konstrukciju izgatavošana, piegāde, montāža | t | 0.58
0 |  | tērauda konstrukcijas apstrādātas atbilstoši BK norādījumiem | t | 0.638
0 |  | palīgmateriāli - uzgriežņi, paplāksnes, ķīmiskie enkuri u.c | kpl | 1
18 |  | Weland TH6 1200x260x70 vai ekvivalents | gb | 17
19 |  | Margu uzstādīšana kāpnēm | m | 8.5
20 |  | Cinkota režģa platforma 2. stāva līmenī 1,2x2,43x70 mm saskaņā ar AR-22 | m2 | 2.92
21 |  | Pandusu , lieveņu izbūve | m2 | 72
Kopā
Piezīmes:
Būvuzņēmējam jādod pilna apjoma tendera cenu piedāvājums, ieskaitot palīgdarbus un materiālus, kas nav uzrādīti apjomu sarakstā un projektā, bet ir nepieciešami projektētās ēkas būvniecībai un nodošanai ekspluatācijā.

## 1,7
Būvdarbu apjomu saraksts Nr. |  |  | 1,7
Grīdas
Būves nosaukums: |  | Ražošanas ēka
Objekta nosaukums: |  | Ražošanas ēkas jaunbūve
Objekta adrese: |  | Ventspils, Ganību iela 103
Nr.p.k. |  | Darba nosaukums | Mērvienība | Daudzums
0 |  | Grīdas
0 |  | Grīdas (BK-04)
1 |  | Šķembu pamatojuma ierīkošana fr.0-20,blīvā veidā ,novibrējot | m3 | 210
2 |  | Šķembu pamatojuma ierīkošana fr.0-45,blīvā veidā ,novibrējot | m3 | 755
3 |  | Šķembu pamatojuma ierīkošana fr.0-63,blīvā veidā ,novibrējot | m3 | 1510
4 |  | Smilts pamatojuma ierīkošana,blīvā veidā ,novibrējot | m3 | 1510
5 |  | Ģeorežģa Tensar TRIAX ieklāšana vai ekvivalents | m² | 3775
6 |  | Neaustais ģeotekstils NW15 | m² | 3775
7 |  | Primex Primexcomposite grīda t=145 mm | m2 | 3425
8 |  | Primex Primexcomposite grīda t=100 mm | m2 | 350
0 |  | AR
0 |  | Grīda uz grunts
9 |  | Hidroizolācija no plēves, 200mkr | m2 | 3775
10 |  | Siltumizolācijas ierīkošana | m2 | 3775
|  | FINNFOAM F300 80 mm (vai ekvivalents) | m2 | 3963.75
Grīda uz pārseguma
11 |  | Siltumizolācijas ierīkošana | m2 | 501
|  | Paroc SSB 60mm | m2 | 526.05
12 |  | Tvaika izolācija | m2 | 501
0 |  | Paroc XMV-01 vai ekvivalents | m2 | 601.2
13 |  | Armatūras uzstādīšana | m2 | 501
0 |  | Stiegrojuma siets - d.6 150x150 mm B500B | m2 | 551.1
0 |  | distanceri, ieliekamās detaļas uc paligmateriāli | kpl. | 1
14 |  | Grīdas betonēšana, betons C25/30 | m3 | 30.06
0 |  | betons C25/30 | m3 | 31.563
0 |  | sūknis | h | 7.515
0 |  | Grīdu apdare
15 |  | Virsmas cietinātāja un pretputekļu apstrāde | m2 | 1643.77
16 |  | Betona grīdu slīpēšana G-5 | m2 | 1643.77
17 |  | Grīdas izlīdzināšana ar Vetonit 5500 vai ekvivalents10 mm biezumā | m2 | 544
0 |  | Vetonit 5500 vai ekvivalents Pamatlīdzinātājs betona grīdām | kg | 9792
18 |  | Grīdas špaktelēšana ar Vetonit 3000 0-5 mm 3mm biezumā vai ekvivalents | m2 | 544
0 |  | Vetonit 3000 vai ekvivalents Nobeiguma līdzinātājs | kg | 2815.2
19 |  | Linoleja grīdu iesegšana | m2 | 450
0 |  | linolejs Forbo Marmoleum 3886/3422/3416/3403 34/43 B=2.5mm, R=10 | m2 | 562.5
0 |  | Linoleja līme | kg | 202.5
0 |  | Metināšana diegs | t.m. | 315
20 |  | Linoleja grīdu iesegšana | m2 | 94
0 |  | vinila ruļļu segums Forbo Surestep Origina Dune 17121, 34/33 b=2.5mm R=10 | m2 | 117.5
0 |  | Linoleja līme | kg | 42.3
0 |  | Metināšana diegs | t.m. | 65.8
21 |  | MDF grīdlīstes uzstādīšana | m | 392.99
22 |  | Alumīnija grīdlīstes h=100 mm b=20 mm uzstādīšana | m | 378.2
23 |  | Hidroizolācija no uzziežamas membrānas | m2 | 59.4
24 |  | Akmensmasas flīžu seguma ierīkošana | m2 | 21.6
0 |  | Matētas akmens masas grīdas flīzes , Rako taurus color 07s Dark Grey 198x198 mm B=9mm R=10 | m2 | 23.328
0 |  | Flīžu līme Atlas | kg | 95.04
0 |  | Šuvju mastika | kg | 9.504
25 |  | Akmensmasas flīžu seguma ierīkošana | m2 | 37.8
0 |  | Antislip grīdas flīzes Rako taurus granit, 69 SR7 Rio Negro 198x198 mm B=9mm, R=11 | m2 | 40.824
0 |  | Flīžu līme Atlas | kg | 166.32
0 |  | Šuvju mastika | kg | 16.632
26 |  | Dušu norobežojošā detaļa nerūsējoša tērauda T- profils iebūvēts zem flīzēm | m2 | 11.46
0 |  | Kājslauķi
27 |  | FORBO kājslauķi NUWAY TUFTIGUARD PLAIN OPEN 17 mm, aluminium single, 1300 x 1200 vai ekvivalents | gb | 1
28 |  | FORBO kājslauķi NUWAY TUFTIGUARD PLAIN OPEN 1200 x 1200 vai ekvivalents | gb | 1
29 |  | FORBO kājslauķi NUWAY TUFTIGUARD PLAIN OPEN 17 mm, aluminium single, 1480 x 1200 vai ekvivalents | gb | 1
30 |  | FORBO kājslauķi NUWAY TUFTIGUARD PLAIN OPEN 1480 x 1200 vai ekvivalents | gb | 1
Kopā
Piezīmes:
Būvuzņēmējam jādod pilna apjoma tendera cenu piedāvājums, ieskaitot palīgdarbus un materiālus, kas nav uzrādīti apjomu sarakstā un projektā, bet ir nepieciešami projektētās ēkas būvniecībai un nodošanai ekspluatācijā.

## 1,8
Būvdarbu apjomu saraksts Nr. |  |  | 1,8
Ailu aizpildījuma elementi
Būves nosaukums: |  | Ražošanas ēka
Objekta nosaukums: |  | Ražošanas ēkas jaunbūve
Objekta adrese: |  | Ventspils, Ganību iela 103
Nr.p.k. |  | Darba nosaukums | Mērvienība | Daudzums
Ailu aizpildījuma elementi
1 |  | Logu,vitrīnu.vārtu,ārdurvju ailsānu apdare -pastiprināšana-U profīls 200 mm,stiprinājuma elementi,blīvējamais materiāls-silikons | m | 270
2 |  | Logu montāža saskaņā ar AR 15 | m2 | 74.3
0 |  | L1 ( 4,4x1,1 m) | gb. | 8
0 |  | L1* ( 4,4x1,1 m) | gb. | 2
0 |  | L2 ( 1,03x1,1 m) | gb. | 2
0 |  | L2* ( 1,03x1,1 m) | gb. | 3
0 |  | L3 ( 1,03x2,2 m) | gb. | 5
0 |  | L3* ( 1,03x2,2 m) |  | 3
0 |  | L4 ( 2,06x1,03 m) |  | 1
0 |  | Montāžas materiāli (blīvējošs materiāls, stiprinājumi u.c.) | m2 | 74.3
3 |  | Logu(iekšējo) montāža saskaņā ar AR 13 | m2 | 17.3
0 |  | iL1 ( 5,4x1,6 m) | gb. | 2
0 |  | Montāžas materiāli (blīvējošs materiāls, stiprinājumi u.c.) | m2 | 17.3
4 |  | Iekšējo PVC palodžu montāža | m | 80
5 |  | Alumīnija fasādes Schuco FW 50+. SI vai ekvivalents montāža saskaņā ar AR 16 | m2 | 141.9
0 |  | FS1 ( 17,39x8,16 m) | gb. | 1
0 |  | Montāžas materiāli (blīvējošs materiāls, stiprinājumi u.c.) | m2 | 141.9
6 |  | Stikloto starpsienu montāža saskaņā ar AR 15 | m2 | 22
0 |  | ST01 ( 2,8x2,66 m) | gb. | 1
0 |  | ST02 ( 0,54x2,1 m) | gb. | 1
0 |  | ST03 ( 2,71x2,1 m) | gb. | 1
0 |  | ST04 ( 0,54x2,1 m) | gb. | 1
0 |  | ST05 ( 2,71x2,1 m) | gb. | 1
0 |  | Montāžas materiāli (blīvējošs materiāls, stiprinājumi u.c.) | m2 | 22
7 |  | Vārtu montāža saskaņā ar AR | m2 | 63.3
0 |  | V01 ( 3,6x3,8 m) | gb. | 4
0 |  | V02 ( 3,6x2.4 m) | gb. | 1
0 |  | Montāžas materiāli (blīvējošs materiāls, stiprinājumi u.c.) | m2 | 63.3
8 |  | Ārdurvju montāža saskaņā ar AR -14 | m2 | 11.7
0 |  | AD01 ( 1,48x2,29 m) | gb. | 1
0 |  | AD02 ( 1,3x2,29 m) | gb. | 2
0 |  | AD03 ( 1,1x2,1 m) | gb. | 1
0 |  | Montāžas materiāli (blīvējošs materiāls, stiprinājumi u.c.) | m2 | 11.7
9 |  | Iekšdurvju montāža saskaņā ar AR -14 | m2 | 72.5
0 |  | D01 ( 1,48x2,1 m) | gb. | 1
0 |  | D01* ( 1,48x2,1 m) | gb. | 2
0 |  | D02 ( 1,3x2,29 m) | gb. | 2
0 |  | D03 ( 1,08x2,1 m) | gb. | 2
0 |  | D04 ( 1,08x2,1 m) | gb. | 2
0 |  | D05 ( 1,08x2,1 m) | gb. | 7
0 |  | D06* ( 1,08x2,1 m) | gb. | 2
0 |  | D07 ( 0,78x2,1 m) | gb. | 10
0 |  | D08* ( 1,08x2,1 m) | gb. | 3
0 |  | D09 ( 1,08x2,1 m) | gb. | 2
0 |  | Montāžas materiāli (blīvējošs materiāls, stiprinājumi u.c.) | m2 | 72.5
10 |  | Jumta logu montāža ieskaitort pieslēgumu un blīvējumus JL-1 0,6x0,9m alumīnija rāmis | gb. | 18
11 |  | Amoritizējošo dizūzijas lentu iebūve pa logu un ārduvju, vārtu perimetru (iekšējās un ārējās) | t.m. | 370
Kopā
Piezīmes:
Būvuzņēmējam jādod pilna apjoma tendera cenu piedāvājums, ieskaitot palīgdarbus un materiālus, kas nav uzrādīti apjomu sarakstā un projektā, bet ir nepieciešami projektētās ēkas būvniecībai un nodošanai ekspluatācijā.

## 1,9
Būvdarbu apjomu saraksts Nr. |  |  | 1,9
Iekšējie apdares darbi
Būves nosaukums: |  | Ražošanas ēka
Objekta nosaukums: |  | Ražošanas ēkas jaunbūve
Objekta adrese: |  | Ventspils, Ganību iela 103
Nr.p.k. |  | Darba nosaukums | Mērvienība | Daudzums
| 0 | Iekšējie apdares darbi
0 |  | Griesti
1 |  | Moduļveida minerālvates griesti Ecophone Opta 600x600 vai ekvivalents montāža | m2 | 176.2
2 |  | Moduļveida minerālvates griesti Ecophone Focus E 600x600 vai ekvivalents montāža | m2 | 72.4
2 |  | Moduļveida minerālvates griesti Ecophone Solo Circle d.1200 vai ekvivalents montāža | m2 | 3.3
3 |  | Dzelzbetona konstruktīvie griesti jāizlīdzina ar bezsmilts apmetuma javu (ģipša) | m2 | 528.4
4 |  | Knauf sistēmas iekārto griestu metāla karkasa D113 ierīkošana | m2 | 124.2
5 |  | Karkasu apšūšana arģipškartonu (1kārta) | m2 | 67.2
0 |  | Ģipškartona plātne GKBI vai ekvivalents | m2 | 70.56
0 |  | Knauf skrūves TN 25 mm gara vai ekvivalents | 100gb | 20.16
5 |  | Karkasu apšūšana arģipškartonu (1kārta) | m2 | 21.5
0 |  | Ģipškartona plātne GKB vai ekvivalents | m2 | 22.575
0 |  | Knauf skrūves TN 25 mm gara vai ekvivalents | 100gb | 6.45
6 |  | Karkasu apšūšana ar FIREBOARD (1kārta) | m2 | 35.5
0 |  | Knauf Fireboard A1 vai ekvivalents | m2 | 37.275
0 |  | Knauf skrūves TN 25 mm gara vai ekvivalents | kpl. | 1
7 |  | Griestu špaktelēšana, slīpēšana | m2 | 652.6
0 |  | Tiefgrund LF Dziļumgrunts vai ekvivalents | l | 65.26
0 |  | VETONIT LR špaktele vai ekvivalents | kg | 1566.24
0 |  | Smilšpapīrs | m2 | 13.052
8 |  | Sagatavotu griestu gruntēšana | m2 | 652.6
0 |  | Akrila grunts vai ekvivalents | l | 97.89
9 |  | Sagatavotu griestu krāsošana 2k. | m2 | 652.6
0 |  | Akrila krāsa 20T vai ekvivalents | l | 215.358
10 |  | Moduļveida griesti Danoline Tectopanel Quadril 600x1200, gruntēti, krāsoti ar matētu akrila-lateksa krāsu (balta 7T) | m2 | 132.5
11 |  | Riģipša lūku montāža piekārtos griestos | gb. | 39
0 |  | Sienas
12 |  | Sienu apmetuma izveidošana 10 mm ar Rotband ieskaitot ailsānus | m2 | 2336
13 |  | Sienu špaktelēšana, slīpēšana ieskaitot ailsānus | m2 | 3737.61
0 |  | Tiefgrund LF Dziļumgrunts vai ekvivalents | l | 373.761
0 |  | Vetonit špaktele vai ekvivalents | kg | 8970.264
0 |  | Smilšpapīrs | m2 | 74.7522
14 |  | Sagatavotu sienu gruntēšana ieskaitot ailsānus | m2 | 3737.61
0 |  | Akrila grunts vai ekvivalents | l | 560.6415
15 |  | Sagatavotu sienu krāsošana 2kārtās ieskaitot ailsānus | m2 | 637
0 |  | Akrila krāsa vai ekvivalents | l | 210.21
16 |  | Sagatavotu sienu krāsošana 2kārtās ieskaitot ailsānus | m2 | 3100.61
0 |  | Akrila krāsa mitrumizturīga vai ekvivalents | l | 1023.2013
17 |  | Hidroizolācija no uzziežamas membrānas Knauf Flaechendicht vai ekvivalentss | m2 | 289.4
18 |  | Sienu flīzēšana | m2 | 255
0 |  | matētas flīzes 198x198mm Rako color one, RAL 0508010, 0858070, 0607050, 0506080 B=6.5mm | m2 | 275.4
0 |  | Flīžu līme Atlas vai ekvivalents | kg | 1122
0 |  | Šuvju mastika Mapei Ultracolor vai akvivalents | kg | 112.2
19 |  | Sienu flīzēšana | m2 | 34.4
0 |  | Sienu flīzes glancētas flīzes 198x198mm Rako color one RAL 0508010, 0858070, 0607050, 0506080 B=6.5mm | m2 | 37.152
0 |  | Flīžu līme Atlas vai ekvivalents | kg | 151.36
0 |  | Šuvju mastika Atlas vai ekvivalents | kg | 15.136
Kopā
Piezīmes:
Būvuzņēmējam jādod pilna apjoma tendera cenu piedāvājums, ieskaitot palīgdarbus un materiālus, kas nav uzrādīti apjomu sarakstā un projektā, bet ir nepieciešami projektētās ēkas būvniecībai un nodošanai ekspluatācijā.

## 1,10
Būvdarbu apjomu saraksts Nr. |  |  | 1,10
Fasāde
Būves nosaukums: |  | Ražošanas ēka
Objekta nosaukums: |  | Ražošanas ēkas jaunbūve
Objekta adrese: |  | Ventspils, Ganību iela 103
Nr.p.k. |  | Darba nosaukums | Mērvienība | Daudzums
| 0 | Fasāde
1 |  | Sastatņu uzstādīšana ,nojaukšana ieskaitot nomu(iekļaujot sastatņu aizsargsietu) | m2 | 800
2 |  | Cokola līstes montāža | t.m. | 252
0 |  | Cokola lāsenis,stiprinājumi | t.m. | 277.2
3 |  | Tērauda latojuma ierīkošana 32 mm | m2 | 707
4 |  | Metāla kasetes Liberta elegant 500 GRANDE montāža 25 mm,ieskaitot palīgmateriālus (skrūves u.c) | m2 | 707
0 |  | Liberta Elegant 500 GRANDE kasetes 25 mm | m2 | 756.49
0 |  | Palīgmateriāli-skrūves u.c. | kpl | 1
5 |  | Aiļu apdare fasādē -logi,vitrīnas,ārdurvis,vārti | m | 316
0 |  | Cokols
1 |  | Ekstrudētā putupolistirola izolācija uz līmjavas | m2 | 252
0 |  | DOW STYROFOAM 250 A-N 100mm (vai ekvivalents) | m2 | 264.6
0 |  | Līmēšanas java SAKRET BK 25kg (vai ekvivalents) | kg | 1260
0 |  | Dībelis | gb. | 2016
2 |  | Pamatu vertikālā hidroizolācija ar Mapelastic Smart (vai ekvivalents) | m2 | 252
3 |  | Fasādes gruntēšana | m2 | 252
0 |  | Dziļumgrunts SAKRET TGW (vai ekvivalents) | l | 63
4 |  | Armējošā sieta iestrāde fasādei-cokolam | m2 | 100
0 |  | Līmēšanas un armēšanas java SAKRET BAK pelēka (vai ekvivalents) | kg | 500
0 |  | Stiklašķiedras siets fasādei | m2 | 110
5 |  | Fasādes-cokola gruntēšana | m2 | 100
0 |  | Gruntskrāsa SAKRET PG (vai ekvivalents)( zem dekoratīvā apmetuma) | l | 25
6 |  | Dekoratīvā apmetuma ierīkošana fasādei-cokolam | m2 | 100
0 |  | Sakret (vai ekvivalents)dekoratīvais apmetums | kg | 350
7 |  | Cokola krāsošana ar gruntskrāsu | m2 | 100
0 |  | Fasādei - Sakret FM primer (vai ekvivalents) | l | 6
8 |  | Cokola krāsošana ar fasādes krāsu | m2 | 100
0 |  | Sakret FC krāsa (vai ekvivalents) | l | 35
Kopā
Piezīmes:
Būvuzņēmējam jādod pilna apjoma tendera cenu piedāvājums, ieskaitot palīgdarbus un materiālus, kas nav uzrādīti apjomu sarakstā un projektā, bet ir nepieciešami projektētās ēkas būvniecībai un nodošanai ekspluatācijā.

## 1,11
Būvdarbu apjomu saraksts Nr. |  |  | 1,11
Dažādi darbi
Būves nosaukums: |  | Ražošanas ēka
Objekta nosaukums: |  | Ražošanas ēkas jaunbūve
Objekta adrese: |  | Ventspils, Ganību iela 103
Nr.p.k. |  | Darba nosaukums | Mērvienība | Daudzums
| 0 | Dažādi darbi
0 |  | Gāzes rezervuāra pamats BK 16.4
1 |  | Smilts pamatojuma izveidošana ar blietēšanu | m3 | 5.2
2 |  | Šķembu pamatojuma izveidošana | m3 | 2.2
3 |  | Inventāro veidņu uzstādīšana, eļļošana un nojaukšana, noma | m2 | 25
4 |  | Armatūras sietu izgatavošana, uzstādīšana, fiksatoru uzstādīšana | t | 0.34
0 |  | armatūra B500B | t | 0.391
0 |  | distanceri, armatūras sienamais materiāls, ieliekamās detaļas u.c. palīgmateriāli | kpl | 1
5 |  | Pamatu betonēšana | m3 | 2.3
0 |  | betons C25/30 | m3 | 2.415
0 |  | sūknis | h | 0.575
Kopā
Piezīmes:
Būvuzņēmējam jādod pilna apjoma tendera cenu piedāvājums, ieskaitot palīgdarbus un materiālus, kas nav uzrādīti apjomu sarakstā un projektā, bet ir nepieciešami projektētās ēkas būvniecībai un nodošanai ekspluatācijā.

## kops2
Kopsavilkuma aprēķini pa darbu vai konstruktīvo elementu veidiem Nr. 2
Specializētie darbi-iekšējie tīkli, sistēmas
Būves nosaukums: |  | Ražošanas ēka
Objekta nosaukums: |  | Ražošanas ēkas Nr.7 jaunbūve
Objekta adrese: |  | Ventspils, Ventspils Augsto tehnoloģiju parks
0
Par kopējo summu, euro
Kopējā darbietilpība, c/h
Tāme sastādīta:
Nr.p.k. | Kods, tāmes Nr. | Būvdarbu veids vai konstruktīvā elementa nosaukums |  | Tāmes izmaksas (euro) | Tai skaitā |  |  | Darbietilpība (c/h)
[5 empty] | darba alga (euro) | materiāli (euro) | mehānismi (euro)
1 | 2,1 | Iekšējais ūdensvads
2 | 2,2 | Iekšējā kanalizācija
3 | 2,3 | Apkure
4 | 2,4 | Ventilācija
5 | 2,5 | Gaisa kondicionēšana
6 | 2,6 | Siltuma mezgls
7 | 2,7 | Elektroinstalācija
8 | 2,8 | Apsardzes un piekļuves sistēmas iekārtas un ierīces
9 | 2,9 | VAS
10 | 2,10 | Ugunsgrēka atklāšanas un trauksmes signalizācijas sistēma
11 | 2,11 | Palīdzības pogas
12 | 2,12 | Sakaru sistēmas (datoru un telefonu tīkli)
|  | Kopā |  | 0 | 0 | 0 | 0 | 0
Virsizdevumi |  |  | 0% | 0 | 0 | 0 | 0
|  | tai skaitā darba aizsardzība |  | 0
Peļņa |  |  | 0% | 0 | 0 | 0 | 0
|  | Kopā bez PVN |  | 0 | 0 | 0 | 0
Sastādīja:
Pārbaudīja:

## 2,1
Būvdarbu apjomu saraksts Nr. |  |  |  | 2,1
Iekšējais ūdensvads
Būves nosaukums: |  | Ražošanas ēka
Objekta nosaukums: |  | Ražošanas ēkas jaunbūve
Objekta adrese: |  | Ventspils, Ganību iela 103
Nr.p.k. |  | Darba nosaukums |  | Mērvienība | Daudzums
Iekšējais ūdensvads
AUKSTĀ ŪDENSVADA SISTĒMA (Ū1)
1 |  | Plastmasas daudzslāņu cauruļvadi, PN 12,5 | OD32 | m | 125
2 |  | Plastmasas daudzslāņu cauruļvadi, PN 12,5 | OD25 | m | 34
3 |  | Plastmasas daudzslāņu cauruļvadi, PN 12,5 | OD20 | m | 72
4 |  | Plastmasas daudzslāņu cauruļvadi, PN 12,5 | OD15 | m | 12
5 |  | Tērauda cauruļvads DN100 (114x3,6mm) | DN100 | m | 5
6 |  | Noslēgventīlis uz OD32 cauruļvada | DN25 | gb | 3
7 |  | Noslēgventīlis uz OD25 cauruļvada | DN20 | gb | 5
8 |  | Noslēgventīlis uz OD20 cauruļvada | DN15 | gb | 3
9 |  | Vienvirziena vārsts uz OD32 cauruļvada | DN32 | gb | 1
10 |  | Tukšošanas krāns uz OD20 cauruļvada | DN15 | gb | 4
11 |  | Lodveida ventīlis iekārtu pievadam | DN15 | gb | 26
12 |  | Lodveida ventīlis iekārtu pievadam | DN10 | gb | 6
13 |  | Kompensācijas uzmava uz OD32 cauruļvada | DN25 | gb | 2
14 |  | Pretkondesāta izolācija ar biezumu 9mm. |  | m | 248
15 |  | Cauruļvadu hidrauliskā pārbaude |  | m | 248
16 |  | Ū1 sistēmas dezinfekcija |  | m | 248
17 |  | Ūdens priekšattīrīšanas iekārtas RH 3000 komplektā ar cauruļvadu apsaisti un fasondaļām | 3,5m3/h. | kpl | 1
18 |  | Ārējais laistīšanas krāns komplektā ar ātri savienojamu uzmavu DN15 | DN15 | kpl | 3
19 |  | Iekšējais laistīšanas krāns komplektā ar ātri savienojamu uzmavu DN15. | DN15 | kpl | 1
20 |  | Tērauda aizsargčaula | DN32 | m | 1
21 |  | Plastmasas fasondaļas un stiprinājumi, palīgmateriāli. |  | kpl | 1
ŪDENS IEVADA MEZGLS UN ŪDENS UZSKAITES MEZGLS
22 |  | Meteriālu pāreja PE OD110/tērauds DN100 |  | gb | 1
23 |  | Tērauda vītņu trejgabals DN100/32/100 |  | gb | 1
24 |  | Tērauda vītņu līkums DN100, 90° |  | gb | 1
25 |  | Tērauda cauruļvads 42,3x3,2mm | DN32 | m | 0,5
26 |  | Tērauda cauruļvads 26,9x2,6mm | DN20 | m | 0,5
27 |  | Diskveida puspagrieziena vārsts ar elektropiedziņu komplektā ar vadības automātiku | DN100 | kpl | 1
28 |  | Tērauda caurulei enkurojošs atloku adapteris | DN100 | gb | 1
29 |  | Noslēgventīlis uz OD32 un DN32 cauruļvadiem | DN32 | gb | 5
30 |  | Tērauda vītņu pāreja | DN32/20 | gb | 2
31 |  | Sietveida mehāniskais filtrs | DN20 | gb | 1
32 |  | Ūdens skaitītājs | DN20 | gb | 1
33 |  | Tērauda vītņu krustgabals | DN20 | gb | 1
34 |  | Ūdens tukšošanas krāns | DN20 | gb | 1
35 |  | Manometrs |  | gb | 1
36 |  | Vienvirziena vārsts uz DN32 cauruļvada | DN25 | gb | 1
37 |  | Meteriālu pāreja PE OD32/tērauds DN32 |  | gb | 1
38 |  | Elektrometināms trejgabals DN25/25/25 uz OD32 caurules |  | gb | 2
39 |  | Elektrometināms līkums DN25, 90°uz OD32 caurules |  | gb | 2
40 |  | Cauruļvadu stiprinājumi |  | kpl | 1
UGUNSDZĒSĪBAS ŪDENSVADA SISTĒMA (Ū2)
41 |  | Tērauda cauruļvads DN100 (114x3,6mm) | DN100 | m | 3
42 |  | Tērauda cauruļvads DN65 (76,1x3,2mm) | DN65 | m | 300
43 |  | Noslēgventīlis (sistēmas tukšošanai) | DN65 | gb | 8
44 |  | Ugunsdzēsības šļūteņu savienotājgalviņa | DN65 | gb | 9
45 |  | Pulverdzēšamais ugunsdzēsības aparāts (uzstādāms ugunsdzēsības krānu kastē) |  | gb | 9
46 |  | Ugunsdzēsības krānu kaste kompl.ar pulverdzēšamā aparāta nodalījumu 650x950x250mm |  | kpl | 9
47 |  | Ugunsdzēsības krāns | DN65 | gb | 9
48 |  | Stobrs (slēdzams saskaņā ar LVS EN 671-2) | DN65 | gb | 9
49 |  | Ugunsdzēsības šļūtenes savienojums | DN65 | gb | 9
50 |  | Ugunsdzēsības plakanā šļūtene d65mm | l=25m | gb | 9
51 |  | Ugunsdzēsības šļūteņu savienotājgalviņa | DN65 | gb | 9
52 |  | Cauruļvadu hidrauliskā pārbaude |  | m | 303
53 |  | Ūgunsdzēsības sūkņi - daudzsūkņu iekārta darba+rezerves HUNI CR 10/B komplektā ar mazo sūkni CR 3-15 "Grundfos" komplektā ar vadības automātiku, apsaistes cauruļvadiem, armatūru un tērauda fasondaļām |  | kpl | 1
54 |  | Tērauda fasondaļas un stiprinājumi, palīgmateriāli. |  | kpl | 1
KARSTĀ ŪDENSVADA SISTĒMA (S3)
55 |  | Plastmasas daudzslāņu cauruļvadi, PN 12,5 | OD32 | m | 125
56 |  | Plastmasas daudzslāņu cauruļvadi, PN 12,5 | OD25 | m | 34
57 |  | Plastmasas daudzslāņu cauruļvadi, PN 12,5 | OD20 | m | 72
58 |  | Noslēgventīlis uz OD32 cauruļvada | DN25 | gb | 3
59 |  | Noslēgventīlis uz OD25 cauruļvada | DN20 | gb | 5
60 |  | Noslēgventīlis uz OD20 cauruļvada | DN15 | gb | 1
61 |  | Tukšošanas krāns uz OD20 cauruļvada | DN15 | gb | 2
62 |  | Lodveida ventīlis iekārtu pievadam | DN15 | gb | 26
63 |  | Kompensācijas uzmava uz OD32 cauruļvada | DN20 | gb | 2
64 |  | Siltumizolācija ar biezumu 20mm |  | m | 231
65 |  | Cauruļvadu hidrauliskā pārbaude |  | m | 231
66 |  | S3 sistēmas dezinfekcija |  | m | 231
67 |  | Plastmasas fasondaļas un stiprinājumi, palīgmateriāli. |  | kpl | 1
CIRKULĀCIJAS ŪDENSVADA SISTĒMA (S4)
68 |  | Plastmasas daudzslāņu cauruļvadi, PN 12,5 | OD20 | m | 140
69 |  | Vienvirziena vārsts uz OD20 cauruļvada | DN15 | gb | 1
70 |  | Noslēgventīlis uz OD20 cauruļvada | DN15 | gb | 3
71 |  | Tukšošanas krāns uz OD20 cauruļvada | DN15 | gb | 1
72 |  | Kompensācijas uzmava uz OD20 cauruļvada | DN15 | gb | 2
73 |  | S4 sistēmas dezinfekcija |  | m | 140
74 |  | Siltumizolācija ar biezumu 20mm |  | m | 140
75 |  | Cauruļvadu hidrauliskā pārbaude |  | m | 140
76 |  | Plastmasas fasondaļas un stiprinājumi, palīgmateriāli. |  | kpl | 1
Kopā
Piezīmes:
Būvuzņēmējam jādod pilna apjoma tendera cenu piedāvājums, ieskaitot palīgdarbus un materiālus, kas nav uzrādīti apjomu sarakstā un projektā, bet ir nepieciešami projektētās ēkas būvniecībai un nodošanai ekspluatācijā.

## 2,2
Būvdarbu apjomu saraksts Nr. |  |  |  | 2,2
Iekšējā kanalizācija
Būves nosaukums: |  | Ražošanas ēka
Objekta nosaukums: |  | Ražošanas ēkas jaunbūve
Objekta adrese: |  | Ventspils, Ganību iela 103
Nr.p.k. |  | Darba nosaukums |  | Mērvienība | Daudzums
| 0 | Iekšējā kanalizācija
SADZĪVES KANALIZĀCIJAS SISTĒMA (K1)
1 |  | Plastmasas kanalizācijas cauruļvadi PP | OD160 | m | 88
2 |  | Plastmasas kanalizācijas cauruļvadi PP | OD110 | m | 80
3 |  | Plastmasas kanalizācijas cauruļvadi PP | OD50 | m | 58
4 |  | Tīrīšanas lūka grīdā OD160 ar atveramu lūku 200x200 | OD110 | gb | 1
5 |  | Tīrīšanas lūka grīdā OD110 ar atveramu lūku 150x150 | OD110 | gb | 3
6 |  | Revīzija vertikāli uz stāvvada | OD110 | gb | 2
7 |  | Revīzija vertikāli uz stāvvada | OD50 | gb | 1
8 |  | Traps grīdā ar sifonu, metāla resti un izlaidi. | OD50 | gb | 12
9 |  | Vēdināšanas caurules vāciņs | DN100 | gb | 4
10 |  | Vēdināšanas caurules vāciņs | DN50 | gb | 1
11 |  | Cauruļvada gala noslēgs | DN100 | gb | 4
12 |  | Tērauda aizsargčaula 0,5m | DN200 | gb | 2
13 |  | Tērauda aizsargčaula 0,5m | DN250 | gb | 1
14 |  | Plastmasas fasondaļas un stiprinājumi, palīgmateriāli. |  | kpl | 1
SANITĀRTEHNISKĀS IEKĀRTAS
15 |  | Brīvi stāvošs invalīdu klozetpods ar skrūvēm, skalošanas kasti, pievienošanas caurulēm, sēdrinķi, vāku, speciālajiem rokturiem un stiprinājumiem, ar vertikālo izvadu, balts | Jika vai evivalents | kpl | 2
16 |  | Brīvi stāvošs klozetpods komplektā ar skrūvēm, skalošanas kasti, pievienošanas caurulēm, sēdrinķi, vāku, ar vertikālo izvadu, balts | Jika vai evivalents | kpl | 5
17 |  | Pie sienas stiprināma invalīdu keramikas izlietne, balta ar speciālajiem rokturiem, komplektā ar skrūvēm, sifonu, jaucējkrānu | Jika Mio Hospital 64x55, Oras vai evivalents | kpl | 2
18 |  | Pie sienas stiprināma keramikas izlietne, balta, komplektā ar skrūvēm, sifonu, jaucējkrānu | Jika, Oras vai ekvivalents | kpl | 10
19 |  | Nerūsējošā tērauda virtuves izlietne, komplektā ar skrūvēm, sifonu, jaucējkrānu | Oras vai evivalents | kpl | 4
20 |  | Dušas jaucējkrāns, dušas galva ar turētāju no sienas | Oras vai evivalents | kpl | 10
Kopā
Piezīmes:
Būvuzņēmējam jādod pilna apjoma tendera cenu piedāvājums, ieskaitot palīgdarbus un materiālus, kas nav uzrādīti apjomu sarakstā un projektā, bet ir nepieciešami projektētās ēkas būvniecībai un nodošanai ekspluatācijā.

## 2,3
Būvdarbu apjomu saraksts Nr. |  |  | 2,3
Apkure
Būves nosaukums: |  | Ražošanas ēka
Objekta nosaukums: |  | Ražošanas ēkas jaunbūve
Objekta adrese: |  | Ventspils, Ganību iela 103
Nr.p.k. |  | Darba nosaukums |  | Mērvienība | Daudzums
| 0 | Apkure
|  | Radiatoru apkures sistēma H1 |  |  | 0
1 |  | Tērauda radiators Purmo "Compact" vai ekvivalents komplektā ar montāžas stiprinājumiem, atgaisotāju, korķiem | C11-500-400 | gb | 2
2 |  | Tērauda radiators Purmo "Compact" vai ekvivalents komplektā ar montāžas stiprinājumiem, atgaisotāju, korķiem | C11-500-700 | gb | 4
3 |  | Tērauda radiators Purmo "Compact" vai ekvivalents komplektā ar montāžas stiprinājumiem, atgaisotāju, korķiem | C11-500-1000 | gb | 4
4 |  | Tērauda radiators Purmo "Compact" vai ekvivalentskomplektā ar montāžas stiprinājumiem, atgaisotāju, korķiem | C11-500-1200 | gb | 1
5 |  | Tērauda radiators Purmo "Compact" vai ekvivalents komplektā ar montāžas stiprinājumiem, atgaisotāju, korķiem | C11-500-1600 | gb | 1
6 |  | Tērauda radiators Purmo "Compact" vai ekvivalentskomplektā ar montāžas stiprinājumiem, atgaisotāju, korķiem | C21-500-900 | gb | 2
7 |  | Tērauda radiators Purmo "Compact" vai ekvivalentskomplektā ar montāžas stiprinājumiem, atgaisotāju, korķiem | C21-500-1000 | gb | 5
8 |  | Tērauda radiators Purmo "Compact" vai ekvivalents komplektā ar montāžas stiprinājumiem, atgaisotāju, korķiem | C22-500-900 | gb | 2
9 |  | Tērauda radiators Purmo "Compact" vai ekvivalents komplektā ar montāžas stiprinājumiem, atgaisotāju, korķiem | C22-500-1400 | gb | 1
10 |  | Tērauda radiators Purmo "Compact" vai ekvivalentskomplektā ar montāžas stiprinājumiem, atgaisotāju, korķiem | C22-500-1600 | gb | 1
11 |  | Tērauda radiators Purmo "Compact" vai ekvivalents komplektā ar montāžas stiprinājumiem, atgaisotāju, korķiem | C33-500-1400 | gb | 2
12 |  | Radiatora vārsts | Dn15 | gb | 25
13 |  | Radiatora termostatgalva | Dn15 | gb | 25
14 |  | Noslēgvārsts | Dn15 | gb | 25
15 |  | Konvektors Purmo "Narbonne" vai ekvivalents komplektā ar montāžas stiprinājumiem, atgaisotāju, korķiem | NA 22-14-100 | gb | 1
16 |  | Konvektors Purmo "Narbonne" vai ekvivalents komplektā ar montāžas stiprinājumiem, atgaisotāju, korķiem | NA 34-14-180 | gb | 1
17 |  | Konvektors Purmo "Narbonne" vai ekvivalentskomplektā ar montāžas stiprinājumiem, atgaisotāju, korķiem | NA 34-14-200 | gb | 1
18 |  | Konvektors Purmo "Narbonne" vai ekvivalents komplektā ar montāžas stiprinājumiem, atgaisotāju, korķiem | NA 34-14-220 | gb | 1
19 |  | Konvektora vārsts | Dn15 | gb | 4
20 |  | Konvektora termostatgalva | Dn15 | gb | 4
21 |  | Noslēgvārsts | Dn15 | gb | 4
22 |  | Dvieļu žāvētājs komplektā ar montāžas stiprinājumiem, atgaisotāju, korķiem | DIKR 1212 0500 vai ekvivalents | gb | 6
23 |  | Dvieļu žāvētāja vārsts ar termostatgalvu |  | gb | 6
24 |  | Noslēgvārsts |  | gb | 6
25 |  | Elektriskais radiators | 1500W | gb | 1
26 |  | Daudzslāņu kompozītcaurule PEX-c/AL/PE (taisna) | 16x2,0 | m. | 270
27 |  | Daudzslāņu kompozītcaurule PEX-c/AL/PE (taisna) | 20x2,25 | m. | 370
28 |  | Daudzslāņu kompozītcaurule PEX-c/AL/PE (taisna) | 25x2,5 | m. | 330
29 |  | Daudzslāņu kompozītcaurule PEX-c/AL/PE (taisna) | 32x3,0 | m. | 240
30 |  | Balansēšanas ventilis | STAD Dn10 Kvs=1,47 | kpl | 2
31 |  | Balansēšanas ventilis | STAD Dn15 Kvs=2,52 | kpl | 4
32 |  | Balansēšanas ventilis | STAD Dn20 Kvs=5.7 | kpl | 3
33 |  | Lodveida ventilis | Dn15 | gb | 4
34 |  | Lodveida ventilis | Dn20 | gb | 6
35 |  | Lodveida ventilis | Dn25 | gb | 5
36 |  | Polietilēna izolācija | TL-18/04 S+ | m. | 140
37 |  | Polietilēna izolācija | TL-20/04 S+ | m. | 160
38 |  | Polietilēna izolācija | TL-28/04 S+ | m. | 35
39 |  | Polietilēna izolācija | TL-18/13-DG | m. | 140
40 |  | Polietilēna izolācija | TL-20/13-DG | m. | 220
41 |  | Polietilēna izolācija | TL-25/13-DG | m. | 300
42 |  | Polietilēna izolācija | TL-32/20-DG | m. | 250
43 |  | Automātiskais atgaisotājs ar noslēgvārstu | Dn15 | kpl | 10
44 |  | Daudzslāņu cauruļvadu veidgabali |  | kpl | 1
45 |  | Daudzslāņu cauruļvadu montāžas komplekts |  | kpl | 1
46 |  | Elektrokomutācijas kabeļu komplekts |  | kpl | 1
47 |  | Izolācijas palīgmateriāli |  | kpl | 1
48 |  | Marķēšanas materiāli |  | kpl | 1
49 |  | Ugunsdrošās manžetes | atkarībā no montāžas veida | kpl | 1
50 |  | Sistēmas hidrauliskā pārbaude, balansēšana un marķēšana |  | kpl | 1
Ventilācijas un gaisa pūtēju siltumapgāde H2; H3
51 |  | Gaisa pūtējs komplektā ar stiprinājumiem, vadības bloku un automātiku | SWS12 | kpl | 9
52 |  | Gaisa pūtēju apsaistes komplekts ( Bypass vārsts BPV10 vai ekvivalents; vārsts ar elektrisko piedziņu TBVC20 + SD230; lodveida ventilis AV 20) | VOS 20 | kpl | 9
53 |  | Elektroniskais cirkulācijas sūknis | ALPHA2 15-40 130 | gb | 2
54 |  | Trīsgaitas vārsts ar elektrisko piedziņu | Dn15 Kvs=2,5 | kpl | 1
55 |  | Trīsgaitas vārsts ar elektrisko piedziņu | Dn20 Kvs=3.5 | kpl | 1
56 |  | Balansēšanas ventilis | STAD Dn15 Kvs=2,52 | kpl | 2
57 |  | Balansēšanas ventilis | STAD Dn20 Kvs=5,70 | kpl | 2
58 |  | Lodveida ventilis | Dn20 | gb | 12
59 |  | Lodveida ventilis | Dn25 | gb | 3
60 |  | Lodveida ventilis | Dn40 | gb | 2
61 |  | Lodveida ventilis | Dn50 | gb | 2
62 |  | Lodveida ventilis (manometriem) | Dn15 | gb | 8
63 |  | Vienvirziena vārsts | Dn15 | gb | 1
64 |  | Vienvirziena vārsts | Dn20 | gb | 3
65 |  | Sietiņa filtrs | Dn20 | gb | 1
66 |  | Sietiņa filtrs | Dn25 | gb | 2
67 |  | Daudzslāņu kompozītcaurule PEX-c/AL/PE (taisna) | 20x2,25 | m. | 4
68 |  | Daudzslāņu kompozītcaurule PEX-c/AL/PE (taisna) | 25x2,5 | m. | 130
69 |  | Daudzslāņu kompozītcaurule PEX-c/AL/PE (taisna) | 32x3,0 | m. | 325
70 |  | Daudzslāņu kompozītcaurule PEX-c/AL/PE (taisna) | 40x4,0 | m. | 200
71 |  | Daudzslāņu kompozītcaurule PEX-c/AL/PE (taisna) | 50x4.5 | m. | 70
72 |  | Daudzslāņu kompozītcaurule PEX-c/AL/PE (taisna) | 63x6.0 | m. | 30
73 |  | Manometrs ar krānu | 0-6bar | gb | 4
74 |  | Bimetaliskais termometrs | 0-100°C | gb | 6
75 |  | Automātiskais atgaisotājs ar noslēgvārstu | Dn15 | gb | 11
76 |  | Iztukšošanas ventilis ar uzgali | Dn15 | gb | 11
77 |  | Vara caurules | 12x1,0 | m. | 4
78 |  | Polietilēna izolācija | TL-20/13-DG | m. | 5
79 |  | Polietilēna izolācija | TL-25/13-DG | m. | 140
80 |  | Polietilēna izolācija | TL-32/20-DG | m. | 345
81 |  | Polietilēna izolācija | TL-42/20-DG | m. | 220
82 |  | Polietilēna izolācija | TL-54/20-DG | m. | 75
83 |  | Polietilēna izolācija | TL-64/20-DG | m. | 32
84 |  | Daudzslāņu cauruļvadu veidgabali un stiprinājumi |  | kpl | 1
85 |  | Daudzslāņu cauruļvadu montāžas komplekts |  | kpl | 1
86 |  | Elektrokomutācijas kabeļu komplekts |  | kpl | 1
87 |  | Izolācijas palīgmateriāli |  | kpl | 1
88 |  | Marķēšanas materiāli |  | kpl | 1
89 |  | Ugunsdrošās manžetes | atkarībā no montāžas veida | kpl | 1
90 |  | Sistēmas hidrauliskā pārbaude, balansēšana un marķēšana |  | kpl | 1
Kopā
Būvuzņēmējam jādod pilna apjoma tendera cenu piedāvājums, ieskaitot palīgdarbus un materiālus, kas nav uzrādīti apjomu sarakstā un projektā, bet ir nepieciešami projektētās ēkas būvniecībai un nodošanai ekspluatācijā.

## 2,4
Būvdarbu apjomu saraksts Nr. |  |  | 2,4
Ventilācija
Būves nosaukums: |  | Ražošanas ēka
Objekta nosaukums: |  | Ražošanas ēkas jaunbūve
Objekta adrese: |  | Ventspils, Ganību iela 103
Nr.p.k. |  | Darba nosaukums |  | Mērvienība | Daudzums
| 0 | Ventilācija
1 |  | Gaisa apstrādes agregāts "PN-1"; Pieplūdes ventilators: L=2260m³/h; H=200Pa; Nosūces ventilators: L=1680m³/h; H=160Pa; gaisa filtri: pieplūdes klase F7, nosūces klase M5; Gaisa sildītājs; Gaisa dzesētājs; Rotora rekuperators; Elastīgie gaisa vadu savienojumi; noslēgvārsti; agregāta stiprinājuma rāmis; iekārtas automātika | VTS vai ekvivalents | kpl | 1
2 |  | Gaisa apstrādes agregāts "PN-3"; Pieplūdes ventilators: L=2820m³/h; H=220Pa; Nosūces ventilators: L=2080m³/h; H=180Pa; gaisa filtri: pieplūdes klase F7, nosūces klase M5; Gaisa sildītājs; Gaisa dzesētājs; Rotora rekuperators; Elastīgie gaisa vadu savienojumi; noslēgvārsti; agregāta stiprinājuma rāmis; iekārtas automātika | VTS vai ekvivalents | kpl | 1
3 |  | Kanāla ventilators PRIO 250 EC komplektā ar ātruma regulatoru | PRIO 250 EC | kpl | 2
4 |  | Kanāla ventilators K 100 EC komplektā ar ātruma regulatoru | K 100 EC | kpl | 2
5 |  | Gaisa vads no cinkotā skārda | Ø100 | m. | 3
6 |  | Gaisa vads no cinkotā skārda | Ø125 | m. | 12
7 |  | Gaisa vads no cinkotā skārda | Ø160 | m. | 120
8 |  | Gaisa vads no cinkotā skārda | Ø200 | m. | 110
9 |  | Gaisa vads no cinkotā skārda | Ø250 | m. | 80
10 |  | Gaisa vads no cinkotā skārda | Ø315 | m. | 80
11 |  | Gaisa vads no cinkotā skārda | Ø400 | m. | 60
12 |  | Gaisa vads no cinkotā skārda | Ø500 | m. | 60
13 |  | Gaisa vads no cinkotā skārda | 500x500 | m. | 1
14 |  | Gaisa vads no cinkotā skārda | 600x500 | m. | 1
15 |  | Gaisa vads no tērauda s=1.2mm | Ø125 | m. | 15
16 |  | Gaisa sadalītājs (pieplūde) | TST-160 | gb | 18
17 |  | Gaisa sadalītājs (pieplūde) | TST-200 | gb | 15
18 |  | Gaisa sadalītājs (pieplūde) | NOVA-L-300x150 | gb | 1
19 |  | Gaisa sadalītājs (nosūce) | CRL-100 | gb | 2
20 |  | Gaisa sadalītājs (nosūce) | CRL-125 | gb | 13
21 |  | Gaisa sadalītājs (nosūce) | CRL-160 | gb | 6
22 |  | Gaisa sadalītājs (nosūce) | CRL-200 | gb | 17
23 |  | Gaisa sadalītājs (nosūce) | SV-1-200-150 | gb | 1
24 |  | Virtuves nosūces kape (Pēc pasūtītāja vēlēšanās) |  | kpl | 4
25 |  | Pārplūdes reste durvīs | TVC/OF-300-200 | gb | 4
26 |  | Gaisa ieņemšanas/izmešanas reste | IGC-160 | gb | 2
27 |  | Gaisa ieņemšanas reste | USS/I-1200-500 | gb | 1
28 |  | Gaisa ieņemšanas reste | IGC-315 | gb | 1
29 |  | Gaisa izmešanas reste | USS/I-500-500 | gb | 2
30 |  | Gaisa izmešanas reste | 300x200 | gb | 1
31 |  | Gaisa izmešanas reste | IGC-125 | gb | 2
32 |  | Gaisa izmešanas jumtiņš | VHL 125 200 | gb | 2
33 |  | Gaisa izmešanas jumtiņš | VHL 250 315 | gb | 2
34 |  | Droseļvārsts | PTS/B-100 | gb | 2
35 |  | Droseļvārsts | PTS/B-125 | gb | 12
36 |  | Droseļvārsts | PTS/B-160 | gb | 45
37 |  | Droseļvārsts | PTS/B-200 | gb | 22
38 |  | Droseļvārsts | PTS/B-250 | gb | 9
39 |  | Ugunsdrošais vārts EI-45 | FD-160 | gb | 2
40 |  | Ugunsdrošais vārts EI-45 | FD-200 | gb | 2
41 |  | Ugunsdrošais vārts EI-45 | FD-250 | gb | 1
42 |  | Ugunsdrošais vārts EI-45 | FD-315 | gb | 3
43 |  | Ugunsdrošais vārts EI-45 | FD-400 | gb | 1
44 |  | Ugunsdrošais vārts EI-45 | FD-500 | gb | 1
45 |  | Troksņu slāpētājs | SLBGU 500 1500 100 | gb | 3
46 |  | Troksņu slāpētājs | SLBGU 630 1500 100 | gb | 1
47 |  | Troksņu slāpētājs | SLCU 250 1200 100 | gb | 2
48 |  | Tīrīšanas lūkas |  | gb | 74
49 |  | Minerālvates siltumizolācija "Isover" CLIMCOVER CR1 ALU2 vai ekvivalents | 20mm | m² | 80
50 |  | Minerālvates siltumizolācija "Isover" CLIMCOVER CR1 ALU2 | 30mm | m² | 220
51 |  | Minerālvates siltumizolācija "Isover" CLIMCOVER CR2 ALU2 vai ekvivalents | 100mm | m² | 70
52 |  | Elektroinstalācijas komplekts |  | kpl | 1
53 |  | Gaisa vadu veidgabali un stiprinājumi |  | kpl | 1
54 |  | Sistēmas balansēšana un marķēšana |  | kpl | 1
55 |  | Izolācijas komplekts, montāžas komplekts, palīgmateriāli |  | kpl | 1
Kopā
Piezīmes:
Būvuzņēmējam jādod pilna apjoma tendera cenu piedāvājums, ieskaitot palīgdarbus un materiālus, kas nav uzrādīti apjomu sarakstā un projektā, bet ir nepieciešami projektētās ēkas būvniecībai un nodošanai ekspluatācijā.

## 2,5
Būvdarbu apjomu saraksts Nr. |  |  |  | 2,5
Gaisa kondicionēšana
Būves nosaukums: |  | Ražošanas ēka
Objekta nosaukums: |  | Ražošanas ēkas jaunbūve
Objekta adrese: |  | Ventspils, Ganību iela 103
Nr.p.k. |  | Darba nosaukums |  | Mērvienība | Daudzums
| 0 | Gaisa kondicionēšana
Dzesēšana
1 |  | Dzesēšanas sistēmas āra bloks CELEST LE 10 komplektā ar stiprinājumiem un montāžas rāmi | CELEST LE 10 vai ekvivalents | kpl | 1
2 |  | Dzesēšanas sistēmas āra bloks CELEST LE 14 komplektā ar stiprinājumiem un montāžas rāmi | CELEST LE 14 vai ekvivalents | kpl | 1
3 |  | Vara caurule ar izolāciju freonam | 10.0mm | m. | 5
4 |  | Vara caurule ar izolāciju freonam | 12.0mm | m. | 5
5 |  | Vara caurule ar izolāciju freonam | 16.0mm | m. | 5
6 |  | Vara caurule ar izolāciju freonam | 22.0mm | m. | 5
7 |  | Freons | R410A | kg | 5
8 |  | Cauruļu stiprinājumi |  | kpl | 1
9 |  | Montāžas palīgmateriāli |  | kpl | 1
10 |  | Elektromontāžas palīgmateriāli |  | kpl | 1
Kopā
Piezīmes:
Būvuzņēmējam jādod pilna apjoma tendera cenu piedāvājums, ieskaitot palīgdarbus un materiālus, kas nav uzrādīti apjomu sarakstā un projektā, bet ir nepieciešami projektētās ēkas būvniecībai un nodošanai ekspluatācijā.

## 2,6
Būvdarbu apjomu saraksts Nr. |  |  |  | 2,6
Siltuma mezgls
Būves nosaukums: |  | Ražošanas ēka
Objekta nosaukums: |  | Ražošanas ēkas jaunbūve
Objekta adrese: |  | Ventspils, Ganību iela 103
Nr.p.k. |  | Darba nosaukums |  | Mērvienība | Daudzums
| 0 | Siltuma mezgls
1 |  | Granulu apkures katls Grandeg Turbo 200 ar komplektāciju: | Grandeg Turbo 200 | kpl | 2
|  | Silosa tvertne ar izbetonētu pamatni | 31 m3 | kpl | 1
|  | Ārgaisa temperatūras uztveršanas elektriskais termodevējs; |  | kpl | 1
|  | Granulu katla vadības iekārta |  | kpl | 2
|  | Apkures kontūra vadības iekārta |  | kpl | 1
|  | BMS komunikācijas interfeis ( Modbus TCP ) |  | kpl | 1
|  | Papildus apkures loka siltumnesēja temperatūras regulēšanas vadība; |  | kpl | 5
|  | Pneimo transportieris ar diviem dozatoriem un ventilatoru granulu padošanai uz tvertni; |  | kpl | 1
|  | Temperatūras sensoru komplekts |  | kpl | 1
2 |  | Hidrauliskais atdalītājs | 6.8m3/h | kpl | 1
3 |  | Izolēta karstā ūdens sagatavošanas tvertne | 3000L | kpl | 1
4 |  | Karstā ūdens cirkulācijas sūknis |  | gb | 1
5 |  | Apkures cirkulācijas sūknis | ALPHA 2 15-80 130 | gb | 2
6 |  | Apkures cirkulācijas sūknis | MAGNA 1 25-120 | gb | 1
7 |  | Apkures cirkulācijas sūknis | MAGNA 3 25-60 | gb | 2
8 |  | Apkures cirkulācijas sūknis | MAGNA 3 32-80 F | gb | 2
9 |  | Siltumskaitītājs Qnom=0,6m3/h, komplektā ar devējiem, devēju čaulām, vadiem, caurplūdes skaitītāju, kalkulators, impulsa izvadi, saskrūves | Qnom. 0.6 m3/h Dn 15 | gb | 3
10 |  | Siltumskaitītājs Qnom=2.5m3/h, komplektā ar devējiem, devēju čaulām, vadiem, caurplūdes skaitītāju, kalkulators, impulsa izvadi, saskrūves | Qnom. 2.5 m3/h Dn 20 | gb | 1
11 |  | Siltumskaitītājs Qnom=3.5m3/h, komplektā ar devējiem, devēju čaulām, vadiem, caurplūdes skaitītāju, kalkulators, impulsa izvadi, saskrūves | Qnom. 3.5 m3/h Dn 25 | gb | 1
12 |  | Lodveida vārsts ar temperatūras sensora pievienošanas iespēju; | Dn 20 | gb | 1
13 |  | Lodveida vārsts ar temperatūras sensora pievienošanas iespēju; | Dn 25 | gb | 2
14 |  | Lodveida vārsts ar temperatūras sensora pievienošanas iespēju; | Dn 40 | gb | 1
15 |  | Lodveida vārsts ar temperatūras sensora pievienošanas iespēju; | Dn 50 | gb | 1
16 |  | Trīsgaitas vārsts ar el. piedziņu | Dn15;Kvs=1.6 | gb | 1
17 |  | Trīsgaitas vārsts ar el. piedziņu | Dn15;Kvs=2.5 | gb | 2
18 |  | Trīsgaitas vārsts ar el. piedziņu | Dn25;Kvs=10.0 | gb | 2
19 |  | Trīsgaitas vārsts ar el. piedziņu | Dn40;Kvs=25.0 | gb | 2
20 |  | Drošības vārsts | 3/4" 10 bar | gb | 1
21 |  | Drošības vārsts | 3/4" 3 bar | gb | 2
22 |  | Ūdens mērītājs | 0...900C 1,5 m3/h | gb | 1
23 |  | Izplešanās tvertne | V=100L | gb | 2
24 |  | Izplešanās tvertne | V=200L | gb | 1
25 |  | Kappes ventilis | Dn 20 | gb | 3
26 |  | Lodveida ventilis | Dn 15 | gb | 6
27 |  | Lodveida ventilis | Dn 20 | gb | 4
28 |  | Lodveida ventilis | Dn 25 | gb | 10
29 |  | Lodveida ventilis | Dn 40 | gb | 4
30 |  | Lodveida ventilis | Dn 50 | gb | 4
31 |  | Lodveida ventilis | Dn 65 | gb | 8
32 |  | Lodveida ventilis (manometriem) | Dn 15 | gb | 28
33 |  | Vienvirziena vārsts | Dn 15 | gb | 2
34 |  | Vienvirziena vārsts | Dn 20 | gb | 1
35 |  | Vienvirziena vārsts | Dn 25 | gb | 3
36 |  | Vienvirziena vārsts | Dn 40 | gb | 1
37 |  | Vienvirziena vārsts | Dn 50 | gb | 1
38 |  | Vītņu sietiņfiltrs | Dn 15 | gb | 2
39 |  | Vītņu sietiņfiltrs | Dn 20 | gb | 1
40 |  | Vītņu sietiņfiltrs | Dn 25 | gb | 2
41 |  | Vītņu sietiņfiltrs | Dn 40 | gb | 1
42 |  | Vītņu sietiņfiltrs | Dn 50 | gb | 1
43 |  | Atloku sietiņfiltrs | Dn 65 | gb | 2
44 |  | Tehniskais manometrs ar ventili | 0-10 bar | gb | 1
45 |  | Tehniskais manometrs ar ventili | 0-6 bar | gb | 14
46 |  | Tehniskais termometrs | 0-100°C | gb | 14
47 |  | Iztukšošanas ventilis ar uzgali | Dn15 | gb | 16
48 |  | Automātiskais atgaisotājs ar noslēgvārstu | Dn15 | gb | 12
49 |  | Daudzslāņu kompozītcaurule PEX-c/AL/PE (taisna) | 20x2,25 | m. | 23
50 |  | Daudzslāņu kompozītcaurule PEX-c/AL/PE (taisna) | 25x2,5 | m. | 30
51 |  | Daudzslāņu kompozītcaurule PEX-c/AL/PE (taisna) | 32x3,0 | m. | 30
52 |  | Daudzslāņu kompozītcaurule PEX-c/AL/PE (taisna) | 50x4.5 | m. | 12
53 |  | Daudzslāņu kompozītcaurule PEX-c/AL/PE (taisna) | 63x6.0 | m. | 10
54 |  | Elektrometināta tērauda caurule | Dn 40 | m. | 10
55 |  | Elektrometināta tērauda caurule | Dn 65 | m. | 20
56 |  | Elektrometināta tērauda caurule | Dn 80 | m. | 10
57 |  | Vara caurules | Ø12X1,0 | m. | 5
58 |  | Polietilēna izolācija | TL-20/13-DG | m. | 24
59 |  | Polietilēna izolācija | TL-25/13-DG | m. | 33
60 |  | Polietilēna izolācija | TL-32/20-DG | m. | 33
61 |  | Polietilēna izolācija | TL-48/20-DG | m. | 11
62 |  | Polietilēna izolācija | TL-54/20-DG | m. | 13
63 |  | Polietilēna izolācija | TL-64/20-DG | m. | 11
64 |  | Polietilēna izolācija | TL-76/20-DG | m. | 22
65 |  | Polietilēna izolācija | TL-89/20-DG | m. | 11
66 |  | Grunts LARAGRUNTS vai ekvivalents divas kārtas |  | kg | 4
67 |  | Gruntējuma GF 021 viena kārta |  | kg | 2
68 |  | Dūmvads komplektā ar stiprinājumiem, revīzijas lūkām un pievienojumu apkures katliem. | d300 | kpl | 1
69 |  | Dūmvads komplektā ar stiprinājumiem, izvadu caur sienu un gala noslēgu | d500 | kpl | 1
70 |  | Tērauda cauruļu veidgabali un stiprinājumi |  | kpl | 1
71 |  | Tērauda cauruļu montāžas komplekts |  | kpl | 1
72 |  | Daudzslāņu cauruļvadu veidgabali un stiprinājumi |  | kpl | 1
73 |  | Daudzslāņu cauruļvadu montāžas komplekts |  | kpl | 1
74 |  | Izolācijas palīgmateriāli |  | kpl | 1
75 |  | Marķēšanas materiāli |  | kpl | 1
76 |  | Elektrokomutācijas kabeļu komplekts |  | kpl | 1
77 |  | Sistēmas hidrauliskā pārbaude, balansēšana un marķēšana |  | kpl | 1
Kopā
Piezīmes:
Būvuzņēmējam jādod pilna apjoma tendera cenu piedāvājums, ieskaitot palīgdarbus un materiālus, kas nav uzrādīti apjomu sarakstā un projektā, bet ir nepieciešami projektētās ēkas būvniecībai un nodošanai ekspluatācijā.

## 2,7
Būvdarbu apjomu saraksts Nr. |  |  |  | 2,7
Elektroinstalācija
Būves nosaukums: |  | Ražošanas ēka
Objekta nosaukums: |  | Ražošanas ēkas jaunbūve
Objekta adrese: |  | Ventspils, Ganību iela 103
Nr.p.k. |  | Darba nosaukums |  | Mērvienība | Daudzums
0 |  | Elektroinstalācija
Sadalnes (komplektā ar automātiku)
1 |  | Sadalne.v/a., IP31, rūpnieciski komplektējama 400A, 420/240V IK08, 50hz izmērs 1050x650x2100, montāžai uz grīdas. Ikm3< 10kA, Ikm1< 5kA Ar caurspīdīgām durvīm. komplektā ar automātiku pēc dotās shēmas | Prisma P vai ekvivalents | kpl | 1
2 |  | Reaktīvās jaudas kompensators 150kvAr, 50hz , 420V, apvienotā korpusā ar sadalni MS-1/MS-2, kompletā ar vadību ar Modbus TCP protokolu. komplektā ar automātiku pēc dotās shēmas | Varset Automatic vai ekvivalents | kpl | 2
3 |  | Sadalne.v/a., IP31, rūpnieciski komplektējama 400A, 420/240V IK08, 50hz izmērs 1050x650x2100, montāžai uz grīdas. Ikm3< 10kA, Ikm1< 5kA Ar caurspīdīgām durvīm. komplektā ar automātiku pēc dotās shēmas | Prisma P vai ekvivalents | kpl | 1
4 |  | Sadalne.v/a., IP31, rūpnieciski komplektējama līdz 400A, 420/240V IK08, 50hz, montāžai pie sienas. Ikm3< 10kA, Ikm1< 5kA Metāla korpuss. komplektā ar automātiku pēc dotās shēmas. (Aprīkojums tiks precizēts atbilstoši ražošanas tehnoloģijai) | Prisma G vai ekvivalents | kpl | 4
5 |  | Montāžas metode Zemapmetuma Rindu skaits 3 Moduļu skaits 36 Caurspīdīgs pārklājs/durvis Nē Korpusa materiāls Plastmasa Augstums 581 mm Platums 361 mm Dziļums 99 mm Iebūvēšanas dziļums 92 mm DIN-sliede Jā Krāsa Balts RAL numurs 9010 Aizsardzības pakāpe (IP) IP40 ﻿Plastmasas sadales skapis ar metāla durvīm. | Pragma UP vai ekvivalents | kpl | 4
6 |  | Montāžas metode Zemapmetuma Rindu skaits 2 Moduļu skaits 24 Caurspīdīgs pārklājs/durvis Nē Korpusa materiāls Plastmasa Augstums 436 mm Platums 361 mm Dziļums 99 mm Iebūvēšanas dziļums 92 mm DIN-sliede Jā Krāsa Balts RAL numurs 9010 Aizsardzības pakāpe (IP) IP40 ﻿Plastmasas sadales skapis ar metāla durvīm. | Pragma UP vai ekvivalents | kpl | 4
7 |  | Montāžas metode Virsapmetuma Rindu skaits 3 Moduļu skaits 36 Caurspīdīgs pārklājs/durvis Jā Korpusa materiāls Plastmasa Augstums 610 mm Platums 448 mm Dziļums 160 mm DIN-sliede Jā Krāsa Pelēks RAL numurs 7035 Aizsardzības pakāpe (IP) IP65 | Kaedra vai ekvivalents | kpl | 1
8 |  | Montāžas metode Virsapmetuma Rindu skaits 3 Moduļu skaits 36 Caurspīdīgs pārklājs/durvis Jā Korpusa materiāls Plastmasa Augstums 610 mm Platums 448 mm Dziļums 160 mm DIN-sliede Jā Krāsa Pelēks RAL numurs 7035 Aizsardzības pakāpe (IP) IP65 | Kaedra vai ekvivalents | kpl | 1
9 |  | Montāžas metode Zemapmetuma Rindu skaits 2 Moduļu skaits 24 Caurspīdīgs pārklājs/durvis Nē Korpusa materiāls Plastmasa Augstums 436 mm Platums 361 mm Dziļums 99 mm Iebūvēšanas dziļums 92 mm DIN-sliede Jā Krāsa Balts RAL numurs 9010 Aizsardzības pakāpe (IP) IP40 ﻿Plastmasas sadales skapis ar metāla durvīm. | Pragma UP vai ekvivalents | kpl | 1
10 |  | Montāžas metode Virsapmetuma Rindu skaits 3 Moduļu skaits 36 Caurspīdīgs pārklājs/durvis Jā Korpusa materiāls Plastmasa Augstums 610 mm Platums 448 mm Dziļums 160 mm DIN-sliede Jā Krāsa Pelēks RAL numurs 7035 Aizsardzības pakāpe (IP) IP65 | Kaedra vai ekvivalents | kpl | 1
11 |  | Montāžas metode Virsapmetuma Rindu skaits 3 Moduļu skaits 36 Caurspīdīgs pārklājs/durvis Jā Korpusa materiāls Plastmasa Augstums 610 mm Platums 448 mm Dziļums 160 mm DIN-sliede Jā Krāsa Pelēks RAL numurs 7035 Aizsardzības pakāpe (IP) IP66 | Kaedra vai ekvivalents | kpl | 1
12 |  | Montāžas metode Virsapmetuma Rindu skaits 2 Moduļu skaits 24 Caurspīdīgs pārklājs/durvis Nē Korpusa materiāls Plastmasa Augstums 353 mm Platums 268 mm Dziļums 102 mm DIN-sliede Jā Krāsa Balts RAL numurs 9003 Aizsardzības pakāpe (IP) IP40 | Pragma UP vai ekvivalents | kpl | 1
13 |  | Montāžas metode Virsapmetuma Rindu skaits 2 Moduļu skaits 24 Caurspīdīgs pārklājs/durvis Nē Korpusa materiāls Plastmasa Augstums 353 mm Platums 268 mm Dziļums 102 mm DIN-sliede Jā Krāsa Balts RAL numurs 9003 Aizsardzības pakāpe (IP) IP40 | Pragma UP vai ekvivalents | kpl | 1
14 |  | Sadalnes slēdzene |  | gb | 23
B |  | Gaismekļi
15 |  | Gaismeklis LED ~25W, D=150mm, 2700lm, z/a, IP 54, 4000K, 107.95 lm/W, piem. TRILUX Amatris G2 C07 HR LED2000-840 01, kalpošanas laiks >50 000H, garantija 5gadi, L80B10, CRI>80, vai ekvivalents |  | kpl | 28
16 |  | Gaismeklis LED ~17W, D=230mm, 1500lm, z/a, IP 44,IK 02 4000K, 88 lm/W, piem. TRILUX AMATRIS G2 C07 HR LED1400-840 ET 01, kalpošanas laiks >50 000H, garantija 5gadi, L80B10, CRI>80, vai ekvivalents |  | kpl | 12
17 |  | Gaismeklis LED ~36W, 1200x88x77mm, 4000lm, v/a, IP 66, IK 04 4000K, 111 lm/W, piem. TRILUX Olexeon 1200 B 4000-840 ETDD, kalpošanas laiks >50 000H, garantija 5gadi, L80B10, CRI>80, vai ekvivalents |  | kpl | 17
18 |  | Gaismeklis LED ~15W, D=180mm H=24mm, 1300lm, z/a, IP 44, IK05 4000K, 87 lm/W, piem. TRILUX AVIELLA C05 OA 1200-840 ET 01, kalpošanas laiks >50 000H, garantija 5gadi, L80B10, CRI>80, vai ekvivalents |  | kpl | 25
19 |  | Gaismeklis LED ~74W, 1475x63x63mm, 10000lm, v/a, IP 20, IK 06, 4000K, piem. TRILUX E-Line G2 MT LED10000-840 ET , kalpošanas laiks >50 000H, garantija 5gadi, L80B10, CRI>80, vai ekvivalents |  | kpl | 215
20 |  | Gaismeklis LED ~32W, 618x618x26mm, 3900lm, z/a, IP 54, IK 02 4000K, 122 lm/W, piem. TRILUX ArimoS M84 CDP-IP LED4000-840 ET, kalpošanas laiks >50 000H, garantija 5gadi, L80B10, CRI>80, vai ekvivalents |  | kpl | 16
21 |  | Gaismeklis LED ~15W, D=310mm, H=109mm, 1500lm, v/a, IP 65, IK 07 4000K, 100 lm/W, piem. TRILUX 7482 G2 LED1400-840 ET, kalpošanas laiks >50 000H, garantija 5gadi, L80B10, CRI>80, vai ekvivalents |  | kpl | 7
22 |  | Gaismeklis LED ~17W, D=403mm, H=50mm, 2000lm, v/a, IP 40, IK 02, 4000K, 118 lm/W, piem. TRILUX PolaronIQ H2D LED2000-840 ETDD 2,0m, kalpošanas laiks >50 000H, garantija 5gadi, L80B10, CRI>80, vai ekvivalents |  | kpl | 4
23 |  | Gaismeklis LED ~53W, 1500x88x77mm, 5700lm, v/a, IP 66, IK 04, 4000K, 108 lm/W, piem. TRILUX Olexeon 1500 B 6000-840 ET, kalpošanas laiks >50 000H, garantija 5gadi, L80B10, CRI>80, vai ekvivalents |  | kpl | 6
24 |  | Gaismeklis LED ~50W, D=649mm, H=15mm, 6000lm, v/a, IP 20, 4000K, 120 lm/W, piem. TRILUX LATERALOR H1 BLGS 6000-840 ETDD 01, kalpošanas laiks >50 000H, garantija 5gadi, L80B10, CRI>80, vai ekvivalents |  | kpl | 3
25 |  | Gaismeklis LED ~32W, 595x595x20mm, 4000lm, z/a, IP 40, IK 02, 4000K, 125 lm/W, piem. TRILUX ArimoS M73 CDP LED4000-840 ET, kalpošanas laiks >50 000H, garantija 5gadi, L80B10, CRI>80, vai ekvivalents |  | kpl | 45
26 |  | Gaismeklis LED ~40W, 595x595x20mm, 4200lm, v/a, IP 20, IK 02, 4000K, 105 lm/W, piem. TRILUX ArimoS ACT M73 CDP LED4000 ETDD, kalpošanas laiks >50 000H, garantija 5gadi, L80B10, CRI>80, vai ekvivalents |  | kpl | 4
B2 |  | Avārijapgaismes sistēma
27 |  | Avārijas gaismeklis LED ~1W, izstiepts leņķis, D=100mm,H=37mm, 150lm, IP20, v/a, centrālai baterijas sistēmai, piem. AWEX AXPR/1W/Z/CB/ADE/WH vai ekvivalents |  | kpl | 8
28 |  | Avārijas gaismeklis LED ~1W, plats leņķis, D=100mm,H=37mm, 150lm, IP20, v/a, centrālai baterijas sistēmai, piem. AWEX AXPU/1W/Z/CB/ADE/WH vai ekvivalents |  | kpl | 7
29 |  | Avārijas gaismeklis LED ~6W, plats leņķis, D=202mm, H=58mm, 620m, IP65, v/a, centrālai baterijas sistēmai, piem. AWEX AXNU/6W/B/SE vai ekvivalents |  | kpl | 36
30 |  | Avārijas gaismeklis LED ~6W, izstiepts leņķis, D=202mm, H=58mm, 600lm, IP65, v/a, centrālai baterijas sistēmai, piem. AWEX AXNC/6W/B/SE 8.6W vai ekvivalents |  | kpl | 2
31 |  | Avārijas gaismeklis LED ~1W, plats leņķis, 132x132x54mm, 140lm, IP41, v/a, centrālai baterijas sistēmai, piem. AWEX LV2U/1W - CB LOVATO II vai ekvivalents |  | kpl | 1
32 |  | Evakuācijas gaismeklis LED ~2W, 337x189mm iekarams, IP 44, v/a, centrālai baterijas sistēmai, piem. AWEX INFINITY II ALL vai ekvivalents |  | kpl | 15
33 |  | Centrālā baterijas sistēma, komplektā ar kontoles un vadības ierīcēm. Izmēri 472x266x140. AC: 1-fāze 230V, 50/60 Hz , izejas spriegums 230 V AC un 216V DC, baterijas ietilpība 12Ah, IP20. |  | kpl | 1
B3 |  | Fasādes apgaismojums
34 |  | Āra Gaismeklis iebūvēts pamatnē LED ~14W, D=305mm,H=230mm, 1614lm, IP 67, IK 10+, 3000K, 134.5 lm/W, piem. WE-EF ETC330-GB LED, 185-2583, kalpošanas laiks >50 000H, L70B10, CRI>80, vai ekvivalents |  | kpl | 4
35 |  | Āra Gaismeklis iebūvēts pamatnē LED ~36W, 1227x48x50mm, 4500lm, IP 67, IK 08, 3000K, 18.8 lm/W, piem. WE-EF ETV140, 186-0278 vai ekvivalents |  | kpl | 7
36 |  | Gaismeklis LED ~35W, 520x220x109mm, 4350lm, IP 66, IK 08, 3000K, 124 lm/W, piem. VIZULO Mini Martin, MRS 035 730 L04 A016 SN DG1_O40_Bin-N3_TH 35 W vai ekvivalents |  | kpl | 10
37 |  | Gaismeklis LED ~39W, 520x220x109mm, 5060lm, IP 66, IK 08, 3000K, 130 lm/W, piem. VIZULO Mini Martin, MRS 039 740 L37 A024 SF DG1_O60_Bin-N4_TH 39 W vai ekvivalents |  | kpl | 5
38 |  | Gaismeklis LED ~35W, 520x220x109mm, 5060lm, IP 66, IK 08, 3000K, 130 lm/W, piem. VIZULO Mini Martin, MRS 035 730 L37 A016 SF DG1_O40_Bin-N3_TH 35 W vai ekvivalents |  | kpl | 6
C |  | Apgaismojuma komutācija
39 |  | Herm.slēdzis,10A, z.a., /v.a ar kārbu IP 44 | Asfora vai ekvivalents | kpl | 4
40 |  | Apgaismojuma regulators,10A, z.a., ar kārbu IP 20 | Merten vai ekvivalents | kpl | 4
41 |  | Herm. 2 polu slēdzis, 10A, z.a./v.a ar kārbu IP 44 | Asfora vai ekvivalents | kpl | 3
42 |  | 2 polu slēdzis, 10A, z.a. ar kārbu IP 20 | Merten vai ekvivalens | kpl | 3
43 |  | Pārslēdzis 10A, z.a. ar kārbu IP 20 | Merten vai ekvivalents | kpl | 4
44 |  | Klātbūtnes sensors, IP20, Steinel PC PRO Dual HF vai ekvivalents, augstfrekvences, z/a | Steinel PC PRO Dual HF vai ekvivalents | kpl | 3
45 |  | Klātbūtnes sensors, IP54, Steinel PC PRO IR Quattro vai ekvivalents, v/a augstfrekvences | Steinel PC PRO IR Quattro vai ekvivalents | kpl | 6
46 |  | Klātbūtnes sensors, IP20, Steinel PC PRO HF 360 vai ekvivalents, z/a augstfrekvences | Steinel PC PRO HF 360 vai ekvivalents | kpl | 9
47 |  | Klātbūtnes sensors, IP54, Steinel PC PRO IR Quattro SLIM vai ekvivalents, v/a augstfrekvences | Steinel PC PRO IR Quattro SLIM vai ekvivalents | kpl | 9
48 |  | Savienojumi | Wago vai ekvivalents | kpl | 1
49 |  | Herm. Kārba, vadu savienoj. |  | gb | 82
D |  | Kabeļi/ kabeļu aizsardzība
50 |  | Kabelis NYY-J 5x240 | Faber kabel vai ekvivalents | m | 80
51 |  | Kabelis NYY-J 5x6 | Faber kabel vai ekvivalents | m | 215
52 |  | Kabelis NYY-J 5x4 | Faber kabel vai ekvivalents | m | 600
53 |  | Kabelis NYY-J 5x2.5 | Faber kabel vai ekvivalents | m | 200
54 |  | Kabelis NYY-J 3x2.5 | Faber kabel vai ekvivalents | m | 660
55 |  | Kabelis XPJ-3x2.5 | Draka Keila cables vai ekvivalents | m | 2100
56 |  | Kabelis XPJ-5x1.5 | Draka Keila cables vai ekvivalents | m | 1600
57 |  | Kabelis XPJ-4x1.5 | Draka Keila cables vai ekvivalents | m | 800
58 |  | Kabelis XPJ-3x1.5 | Draka Keila cables vai ekvivalents | m | 2600
59 |  | Kabelis NHXH-J E90-5x6 | Faber kabel vai ekvivalents | m | 115
60 |  | Kabelis NHXH-J E90-5x4 | Faber kabel vai ekvivalents | m | 10
61 |  | Kabelis NHXH-J E30-5x2.5 | Faber kabel vai ekvivalents | m | 20
62 |  | Kabelis NHXH-J E30-2x1.5 | Faber kabel vai ekvivalents | m | 1200
63 |  | Kabelis NHXH-J E30-3x2.5 | Faber kabel vai ekvivalents | m | 600
64 |  | Gofrēta Aizsargcaurule 50 mm | Evopipes vai ekvivalents | m | 60
65 |  | Gofrēta Aizsargcaurule 32 mm | Evopipes vai ekvivalents | m | 60
66 |  | Gofrēta Aizsargcaurule 20 mm | Evopipes vai ekvivalents | m | 600
67 |  | Gofrēta Aizsargcaurule 16 mm | Evopipes vai ekvivalents | m | 500
68 |  | Gludsienu PE aizsargcaurule D=20mm | Evopipes vai ekvivalents | m | 600
69 |  | Stiprinājumi/savilces/marķieri | Sapiselco vai ekvivalents | kpl | 1
E |  | Elektroietaises/ kontaktligzdas
70 |  | Kontaktligzda ar zem.,16A,z.a, L+N+PE, ar kārbu IP20. | Merten vai ekvivalents | kpl | 7
71 |  | Kontaktligzda ar zem.,2-vietīga, 16A,z.a, L+N+PE, ar kārbu IP20. | Merten vai ekvivalents | kpl | 20
72 |  | Kontaktligzda ar zem.,4-vietīga, 16A,z.a, L+N+PE, ar kārbu IP20. | Merten vai ekvivalents | kpl | 1
73 |  | Kontaktligzda ar zem.,16A,z.a, L+N+PE, ar kārbu IP44. | Merten vai ekvivalents | kpl | 21
74 |  | Kontaktligzda ar zem., 2-vietīga,16A,z.a, L+N+PE, ar kārbu IP44. | Merten vai ekvivalents | kpl | 10
75 |  | Kontaktligzda ar zem,16A,v.a, L+N+PE, ar kārbu IP44. | Merten vai ekvivalents | kpl | 1
76 |  | Kontaktligzda ar zem., 2-vietīga,16A,v.a, L+N+PE, ar kārbu IP44. | Asfora vai ekvivalents | kpl | 2
77 |  | Kontaktligzda 3 fāzes, 400/230 16A, z.a. ar kārbu IP44 | BALS vai ekvivalents | kpl | 5
78 |  | Kontaktligzdu Grīdas kārba 6-v 72x199x199mm OptiLine 45 ar 6gab kontaktligzdām . | Optiline 45 | kpl | 13
79 |  | Herm.kārba 3 fāzes, IP44 |  | gb | 5
80 |  | Herm.kārba IP 44 |  | gb | 19
81 |  | Ugunsdzēsības skapju spiedpogas IP66 230V |  | kpl | 7
82 |  | Ugunsdroša kārba E90 |  | gb | 25
83 |  | Ugunsdrošas skavas kabeļa stiprināšanai pie griestiem E90 |  | kpl | 1
84 |  | Slēdžu, kontaktligzdu rāmīši | Merten vai ekvivalents | kpl | 1
F |  | Kabeļu plauku sistēma
85 |  | Cinkota kabeļu rene 60x100 C3 | Obo vai ekvivalents | m | 6
86 |  | Cinkota kabeļu rene 60x200 C3 | Obo vai ekvivalents | m | 240
87 |  | Cinkota kabeu rene 60x300 C3 | Obo vai ekvivalents | m | 50
88 |  | Cinkota kabeu rene 60x500 C3 | Obo vai ekvivalents | m | 50
89 |  | Cinkota kabeu trepe 60x200 C3 | Obo vai ekvivalents | m | 17
90 |  | Cinkota kabeu trepe 60x500 C3 | Obo vai ekvivalents | m | 15
91 |  | Cinkota gaismas sliede 63x99, Trilux E-line vai ekvalilents | Trilux vai ekvivalents | m | 1290
92 |  | Cinkota kabeļu rene 60x100, ugunsdroša E90 C3 | Obo vai ekvivalents | m | 580
93 |  | Grīdasbalsts 149x149mm ASR-TF, priekš ASR profila+ Profilsliede 48x89mm 6m ASR-L | Obo vai ekvivalents | kpl | 20
94 |  | Kabeļu zemes kanāls 20x50mm, montāžai betona grīdā | Obo vai ekvivalents | m | 60
95 | Obo | Kabeļu renes pagrieziens 60x100 | Obo vai ekvivalents | Gab. | 5
96 | Obo | Kabeļu renes pagrieziens 60x200 | Obo vai ekvivalents | Gab. | 5
97 | Obo | Kabeļu renes pagrieziens 60x500 | Obo vai ekvivalents | Gab. | 1
98 | Obo | Kabeļu trepes pagrieziens 60x200 | Obo vai ekvivalents | Gab. | 1
99 | Obo | Kabeļu trepes pagrieziens 60x500 | Obo vai ekvivalents | Gab. | 1
100 | Obo | Ugunsdrošas kabeļu renes pagrieziens 60x100 | Obo vai ekvivalents | Gab. | 5
101 | Obo | Kabeļu renes T veida savienojums 200/200/100 | Obo vai ekvivalents | Gab. | 2
102 | Obo | Kabeļu renes T veida savienojums 300/300/200 | Obo vai ekvivalents | Gab. | 7
103 | Obo | Kabeļu renes T veida savienojums 500/500/300 | Obo vai ekvivalents | Gab. | 2
104 | Obo | Kabeļu trepes T veida savienojums 200/200/200 | Obo vai ekvivalents | Gab. | 2
105 | Obo | Kabeļu trepes T veida savienojums 500/500/500 | Obo vai ekvivalents | Gab. | 5
106 | Obo | Ugunsdrošas kabeļu renesT veida savienojums 100/100/100 | Obo vai ekvivalents | Gab. | 14
107 |  | Aizsargcaurule EVOEL FM, 750N, D=160mm | Evopipes vai ekvivalents | m | 20
108 |  | Aizsargcaurule EVOEL FM, 750N, D=110mm | Evopipes vai ekvivalents | m | 30
109 |  | Aizsargcaurule EVOEL FM, 750N, D=50mm | Evopipes vai ekvivalents | m | 100
110 |  | Aizsargcaurule EVOEL FM, 450N, D=40mm | Evopipes vai ekvivalents | m | 200
111 |  | Gluda caurule D=63mm 750N pelēka EVOEL SM | Evopipes vai ekvivalents | m | 300
112 |  | Gluda caurule D=40mm 750N pelēka EVOEL SM | Evopipes vai ekvivalents | m | 400
113 |  | Kabeļplauktu stiprinājumi | Obo vai ekvivalents | kpl | 1
114 |  | Kabeļplauktu stiprinājumi, ugunsdroši E90 | Obo vai ekvivalents | kpl | 1
115 |  | Ugunsdroša mastika | M3 vai ekvivalents | kpl | 20
116 |  | Dalīta gala apdare ar līmi SEH5 5x15-59mm; 5x4-70mm² | CellPack vai ekvivalents | gb | 4
117 |  | Dalīta gala apdare ar līmi SEH5 5x100...42mml 5x95...240mm² | CellPack vai ekvivalents | gb | 8
118 |  | Atvērumi sienās kabeļplauktu montāžai |  | gb | 24
119 |  | Atvērumi pamatos, kabeļu caurules montāžai |  | gb | 8
120 |  | Palīgmateriāli |  | kpl | 1
F |  | Zibensaizsardzība,zemējums
121 |  | Zibensuztvērējstienis, izolēts , ar kronšteinu bitumena jumta, līdz 2m | Obo vai ekvivalents | gb | 4
122 |  | Atklāts zibensnovadītajs, cinkots apaļdzelzs D= 8mm ar stieples turētāju- bituma jumtam | Obo vai ekvivalents | m | 780
123 |  | Atklāts zibensnovadītajs, cinkots apaļdzelzs D= 8mm ar stieples turētāju- fasādei - metāla konstrukcija | Obo vai ekvivalents | m | 200
124 |  | Mērījumu klemme slēgtā kārbā . | Obo vai ekvivalents | gb | 19
125 |  | Potenciālu izlīdzinošā kopne Ø8-10mm/30x5mm PVC korpusā | Obo vai ekvivalents | gb | 7
126 |  | Pievienoj. Klemme apaļdzelzs/apaļdzelzs | Obo vai ekvivalents | gb | 54
127 |  | Izplešanās elements,Cu, 16 mm², 300 mm | Obo vai ekvivalents | gb | 12
128 |  | Pievienoj. Klemme apaļdzelzs/plakandzekzs | Obo vai ekvivalents | gb | 19
129 |  | Pievienoj. Klemme ar metāla konstr. | Obo vai ekvivalents | gb | 2
130 |  | Pievienoj. Klemme ar noteku | Obo vai ekvivalents | gb | 12
131 |  | Zemējuma stieņa spice TE20, 20mm tips A, BP | Obo vai ekvivalents | gb | 2
132 |  | Pārsprieguma noved. (I + II klase) | iPRF1 vai ekvivalents | kpl | 2
133 |  | Pārsprieguma noved. II klase | iPF / iPF8 | kpl | 21
134 |  | Vads H07V-K 1x50mm | Faber kabel vai ekvivalents | m | 20
135 |  | Vads H07V-K 1x35mm² | Faber kabel vai ekvivalents | m | 50
136 |  | Vads H07V-K 1x16mm² | Faber kabel vai ekvivalents | m | 500
137 |  | Vads H07V-K 1x10mm² | Faber kabel vai ekvivalents | m | 800
138 |  | Vads H07V-K 1x6mm² | Faber kabel vai ekvivalents | m | 2300
139 |  | 1024 -Pretkorozijas lenta 50mm/10m 1 | Obo vai ekvivalents | gb | 2
140 |  | Temonosēde/ apaļdzelzim |  | m | 80
141 |  | Palīgmateriāli, savienojumi |  | kpl | 1
Kopā
Piezīmes:
Būvuzņēmējam jādod pilna apjoma tendera cenu piedāvājums, ieskaitot palīgdarbus un materiālus, kas nav uzrādīti apjomu sarakstā un projektā, bet ir nepieciešami projektētās ēkas būvniecībai un nodošanai ekspluatācijā.

## 2,8
Būvdarbu apjomu saraksts Nr. |  |  |  | 2,8
Apsardzes un piekļuves sistēmas iekārtas un ierīces
Būves nosaukums: |  | Ražošanas ēka
Objekta nosaukums: |  | Ražošanas ēkas jaunbūve
Objekta adrese: |  | Ventspils, Ganību iela 103
Nr.p.k. |  | Darba nosaukums |  | Mērvienība | Daudzums
Apsardzes un piekļuves sistēmas iekārtas un ierīces
Apsardzes un piekļūves sistēmas iekārtas un ierīces:
1 |  | Concept 4000 kontrol panelis korpusā ar barošanas bloku, 16 zonas, 2000 lietotāju, 96 rajoni, (paplašinās līdz: 64 standarta durvīm, 32 intelektuālām durvīm, 32 termināliem, 512 zonām, 6 liftiem) 460x358x85 995002EU | Inner Range vai ekvivalents | kpl. | 1
2 |  | 995016 512kB čips priekš 995002EU | Inner Range vai ekvivalents | gb. | 1
3 |  | Ethernet + 1 x RS232 Porta moduļa plate. 995090 | Inner Range vai ekvivalents | gb. | 1
4 |  | LAN izolators metāla kastē. 995080 | Inner Range vai ekvivalents | gb. | 4
5 |  | Insight Professional: 1 panelis, 1 klients Datora sistēmas minimālās vajadzības: 2GHz single-core processor; 1Gb RAM; CD-ROM; USB; 300Mb free HDD space; Pele, tastatūra; Windows® XP or Windows® Vista. Datora sistēmas rekomendējamās vajadzības: 2 GHz dual core processor; 4Gb RAM; CD-ROM; 100 Mbps network interface card; USB; 260Gb HDD (SQL bāzei jāliek lielāķi diski); Pele, tastatūra; Microsoft® Windows® 2003 Server. 994402UK | Inner Range vai ekvivalents | kpl. | 1
6 |  | Papildus licence 1 klientam 994404 | Inner Range vai ekvivalents | kpl. | 1
7 |  | Insight Allow Remote Access 994425 | Inner Range vai ekvivalents | gb. | 1
8 |  | Insight DVR interface software licence.(30 cameras) 994410 | Inner Range vai ekvivalents | gb. | 1
9 |  | Insight extra DVR licence uz 10 kamerām 994411 | Inner Range vai ekvivalents | gb. | 8
10 |  | Reporting Licence: darba laika uzskaite, klienta vēsture, pieeja. 994405 | Inner Range vai ekvivalents | gb. | 1
11 |  | Photo ID Licence 994406 | Inner Range vai ekvivalents | gb. | 1
12 |  | Active User Rotation Module (AURM) 994432 | Inner Range vai ekvivalents | gb. | 1
13 |  | GSM modems korpusā ar barošanas bloku 998300EU | Inner Range vai ekvivalents | kpl. | 1
14 |  | GSM modema kabelis 994092 | Inner Range vai ekvivalents | gb. | 1
15 |  | 16 Zonu paplašinātājs (metāla korpusā ar barošanas bloku). 995004 | Inner Range vai ekvivalents | kpl. | 6
16 |  | 1. durvju kontroleris ar korpusu un baroš.bloku 995011PS | Inner Range vai ekvivalents | kpl. | 19
17 |  | Color LCD tastatūra, 995060 | Inner Range vai ekvivalents | gb. | 1
18 |  | Rackmount 4U case/i7 cpu 4770T 2,5 GHz/3x4Tb WDRed SATA 3 HDD/ 128Gb SSD/16Gb DDR4 RAM/ gigabit etherneth/ Win10 pro x64 licence |  | kpl. | 1
19 |  | Akumulators 12V 7.0Ah | Inner Range vai ekvivalents | gb. | 25
20 |  | APC UPS 19' RACK 1U 2000VA LAN interface | Inner Range vai ekvivalents | gb. | 1
21 |  | Patch kabelis RJ-45 - RJ-45 FTP Kat.6 3m |  | gb. | 1
22 |  | Proximity karšu nolasītājs | Rosslare AYJR-12B Wiegant 26bit vai ekvivalents | gb. | 20
Sistēmas devēji:
23 |  | Magnetiskais kontakts |  | gb. | 28
24 |  | Vārtu magnētiskais kontakts MS-55 |  | gb. | 6
25 |  | IR kustibas detektors |  | gb. | 30
26 |  | IR kustibas detektora stiprinājuma kronšteins (pie sienas vai griestiem) |  | gb. | 30
27 |  | El.magnēts līdz 400kg | ML-300 | gb. | 17
28 |  | 1-durvju moduļa kārba | 150x150mm | gb. | 20
29 |  | Barošanas bloks 12VDC 12A |  | gb. | 25
Kabeļi un vadi:
30 |  | Kabelis UTP Kat.6, iekš. Instalācijai | UTP Kat.6 | m | 850
31 |  | Kabelis 6x0.22 | CQR | m | 1300
32 |  | Barošanas kabelis iekšējai instalācijai | NYM-J 3x2.5 mm2 | m | 850
33 |  | Barošanas kabelis iekšējai instalācijai | NYM-J 2x0,75 mm2 | m | 60
34 |  | Gofrēta caurule | d=25mm | m | 3000
35 |  | Gofrēta caurule āreja | d=40mm | m | 300
36 |  | Savienojumu kārba ārejai uzstādīšanai IP 65 |  | gb. | 1
37 |  | Papildmateriāli |  | kpl. | 1
38 |  | Ugunsdrošais pildījums | (java GVS Fire Stop ) | kpl. | 1
Kopā
Piezīmes:
Būvuzņēmējam jādod pilna apjoma tendera cenu piedāvājums, ieskaitot palīgdarbus un materiālus, kas nav uzrādīti apjomu sarakstā un projektā, bet ir nepieciešami projektētās ēkas būvniecībai un nodošanai ekspluatācijā.

## 2,9
Būvdarbu apjomu saraksts Nr. |  |  | 2,9
VAS
Būves nosaukums: |  | Ražošanas ēka
Objekta nosaukums: |  | Ražošanas ēkas jaunbūve
Objekta adrese: |  | Ventspils, Ganību iela 103
Nr.p.k. |  | Darba nosaukums |  | Mērvienība | Daudzums
VAS
1.STĀVS
Vadības sadalne
1 |  | Sadalne 800x1800x300 metāla, IP54, montāžas plate, slēdzene kopējā jauda 4kW, 400VAC Sadalnes apgaismojums, Rozetes uz DIN sliedes Spēka ievada līnijas slēdzis Akumulatoru bateriju k-ts 230VAC, 500VA Vadības ķēžu aizsardzības automātslēdži Transformators Kontrolleru/ moduļu el.barošanas aizsardzības drošinātāji Kontrolleru/ moduļu el.barošanas bloki Motoru aizsardzības automātslēdži un kontaktori Releju bloki ar LED moduli kontrolleru izejām Klemmes, vadi, vadu marķēšana, vadu kanāli, montāžas palīgmateriāli Kabeļu pieslēgumi caur klemmēm Elektriskās principiālās shēmas | 800x1800x300 | kpl | 1
2 |  | Integrācijas kontrollers HAWK 8000, 1250 punkti, WiFi | CLNXHAWK8W02-1250 | gb | 1
3 |  | Analogo ieeju modulis (8AI), Panel Bus | CLIOP821 | gb | 2
4 |  | Bināro ieeju modulis (12 DI), Panel Bus | CLIOP823A | gb | 2
5 |  | Analogo izeju modulis (8AO), Panel Bus | CLIOP822 | gb | 2
6 |  | Releju izeju modulis (6 DO), Panel Bus | CLIOP824A | gb | 3
7 |  | AI/ AO moduļu spaiļu bloks | XSU821-22 | gb | 4
8 |  | DI moduļu spaiļu bloks | XSU823 | gb | 2
9 |  | DO moduļu spaiļu bloks | XSU824-25 | gb | 3
10 |  | Skārienjūtīgs vadības panelis,15" 1024x768 TFT LCD, 256 MB flash memory, 256 MB DDR2 RAM, RS-485, Ethernet | MT8150XE | kpl | 1
11 |  | Vadāms Ethernet tīkla komutators, 8 RJ45 porti, 10/100 Mbps | FL SWITCH 2208 | gb | 1
12 |  | Modbus RS-485 / TCP/IP pārveidotājs | EDW100 | gb | 1
13 |  | Kontrolleru programmēšanas darbi |  | kpl | 1
14 |  | Operatora paneļa programmēšanas darbi |  | kpl | 1
15 |  | PN iekārtu integrēšana |  | kpl | 2
16 |  | Centrālā akumulatoru bateriju sistēmas integrēšana |  | kpl | 1
17 |  | Automātslēdžu statusa nolasīšana |  | kpl | 1
18 |  | Elektrības skaitītāju nolasīšana |  | kpl | 1
Lauka iekārtas
19 |  | Gaismas spilgtuma devējs, 20000 lux, 4-20mA | LLO/20k | gb | 1
20 |  | Telpas temperatūras devējs, NTC 10k, 0...50 °C | QAA2030 | gb | 6
21 |  | Gaisa temperatūras um mitruma devējs, −40...+70 °C, 0...100 % r. h., 0-10V un āra montāžas piederumi | QFA3160 + AQF3100 | gb | 1
22 |  | Lauka iekārtu montāžas papildmateriāli |  | kpl | 1
Vadības sadalne
23 |  | Sadalne 800x1000x250 metāla, IP54, montāžas plate, slēdzene, kopējā jauda 3kW, 230VAC Sadalnes apgaismojums, Rozetes uz DIN sliedes Spēka ievada līnijas slēdzis Vadības ķēžu aizsardzības automātslēdži Kontrolleru/ moduļu el.barošanas aizsardzības drošinātāji Kontrolleru/ moduļu el.barošanas bloki Releju bloki ar LED moduli kontrolleru izejām Klemmes, vadi, vadu marķēšana, vadu kanāli, montāžas palīgmateriāli Kabeļu pieslēgumi caur klemmēm Elektriskās principiālās shēmas | 800x1000x250 | kpl | 1
24 |  | Integrācijas kontrollers HAWK 8000, 250 punkti, WiFi | CLNXHAWK8W02-250 | gb | 1
25 |  | Analogo ieeju modulis (8AI), Panel Bus | CLIOP821 | gb | 1
26 |  | Bināro ieeju modulis (12 DI), Panel Bus | CLIOP823A | gb | 1
27 |  | Analogo izeju modulis (8AO), Panel Bus | CLIOP822 | gb | 1
28 |  | Releju izeju modulis (6 DO), Panel Bus | CLIOP824A | gb | 2
29 |  | AI/ AO moduļu spaiļu bloks | XSU821-22 | gb | 2
30 |  | DI moduļu spaiļu bloks | XSU823 | gb | 1
31 |  | DO moduļu spaiļu bloks | XSU824-25 | gb | 2
32 |  | Vadāms Ethernet tīkla komutators, 8 RJ45 porti, 10/100 Mbps | FL SWITCH 2208 | gb | 1
33 |  | Kontrolleru programmēšanas darbi |  | kpl | 1
34 |  | PN iekārtu integrēšana |  | kpl | 2
35 |  | Siltumapgādes sistēmas integrācija (GRANDEG) |  | kpl | 1
Lauka iekārtas
36 |  | Telpas temperatūras devējs, NTC 10k, 0...50 °C | QAA2030 | gb | 6
Vadības sadalne
37 |  | Sadalne 600x600x250 metāla, IP54, montāžas plate, slēdzene, kopējā jauda 3kW, 230VAC Sadalnes apgaismojums, Rozetes uz DIN sliedes Spēka ievada līnijas slēdzis Vadības ķēžu aizsardzības automātslēdži Kontrolleru/ moduļu el.barošanas aizsardzības drošinātāji Kontrolleru/ moduļu el.barošanas bloki Releju bloki ar LED moduli kontrolleru izejām Klemmes, vadi, vadu marķēšana, vadu kanāli, montāžas palīgmateriāli Kabeļu pieslēgumi caur klemmēm Elektriskās principiālās shēmas | 600x600x250 | kpl | 1
38 |  | Programmējams kontrollers PFC200; FG2; 2x ETHERNET, RS-232/-485 | 750-8202/000-012 | gb | 1
39 |  | Barošanas modulis 24 VDC/ 230 VAC | 750-602 | gb | 1
40 |  | DALI Multi-Master komunikāciju modulis | 753-647 | gb | 2
41 |  | Barošanas modulis DC 18V/ 1.1A priekš 753-647 DALI | 787-1007 | gb | 2
42 |  | Kopnes gala modulis | 750-600 | gb | 1
43 |  | Skārienjūtīgs vadības panelis,10.1" 800x480 TFT LCD, 128 MB flash memory, 128 MB DDR2 RAM, RS-485, Ethernet | MT8100iE | kpl | 1
44 |  | Vadāms Ethernet tīkla komutators, 8 RJ45 porti, 10/100 Mbps | FL SWITCH 2208 | gb | 1
45 |  | Kontrolleru programmēšanas darbi |  | kpl | 1
46 |  | Vadības paneļa programmēšanas darbi |  | kpl | 1
Vadības sadalne
47 |  | Sadalne 600x600x250 metāla, IP54, montāžas plate, slēdzene, kopējā jauda 3kW, 230VAC Sadalnes apgaismojums, Rozetes uz DIN sliedes Spēka ievada līnijas slēdzis Vadības ķēžu aizsardzības automātslēdži Kontrolleru/ moduļu el.barošanas aizsardzības drošinātāji Kontrolleru/ moduļu el.barošanas bloki Releju bloki ar LED moduli kontrolleru izejām Klemmes, vadi, vadu marķēšana, vadu kanāli, montāžas palīgmateriāli Kabeļu pieslēgumi caur klemmēm Elektriskās principiālās shēmas | 600x600x250 | kpl | 1
48 |  | Programmējams kontrollers PFC200; FG2; 2x ETHERNET, RS-232/-485 | 750-8202/000-012 | gb | 1
49 |  | Barošanas modulis 24 VDC/ 230 VAC | 750-602 | gb | 1
50 |  | DALI Multi-Master komunikāciju modulis | 753-647 | gb | 2
51 |  | Barošanas modulis DC 18V/ 1.1A priekš 753-647 DALI | 787-1007 | gb | 2
52 |  | Kopnes gala modulis | 750-600 | gb | 1
53 |  | Skārienjūtīgs vadības panelis,10.1" 800x480 TFT LCD, 128 MB flash memory, 128 MB DDR2 RAM, RS-485, Ethernet | MT8100iE | kpl | 1
54 |  | Vadāms Ethernet tīkla komutators, 8 RJ45 porti, 10/100 Mbps | FL SWITCH 2208 | gb | 1
55 |  | Kontrolleru programmēšanas darbi |  | kpl | 1
56 |  | Vadības paneļa programmēšanas darbi |  | kpl | 1
KABEĻI
57 |  | Datu tīklu kabelis, monolīts, 23AWG, ekrāns folija, LSZH | Cat6 F/UTP | m | 800
58 |  | Kabelis, lokans, PVC, ekrāns pinums, 500 V | LiYCY 4x0,75 | m | 1410
59 |  | Kabelis, monolīts, PVC, 500 V | NYM-J 3x1,5 | m | 930
60 |  | Kabelis, monolīts, PVC, 500 V | NYM-J 3x2,5 | m | 110
61 |  | Kabelis, lokans, PVC, 600 V | Y-OZ 2x1,5 | m | 380
62 |  | Kabelis, lokans, PVC, 600 V | Y-OZ 4x0,75 | m | 880
63 |  | Plastmasas caurules ar vidēju mehānisko izturību (ar montāžas palīgmateriāliem) | EVOEL SM vai ekvivalents | kpl | 1
64 |  | Gofrētas caurules ar vidēju mehānisko izturību (ar montāžas palīgmateriāliem) | EVOEL FM vai ekvivalents | kpl | 1
65 |  | Plastmasas kabeļu kanāli (ar montāžas palīgmateriāliem) |  | kpl | 1
66 |  | Plastmasas caurules, āra izpildījuma, UV noturīgas (ar montāžas palīgmateriāliem) |  | kpl | 1
67 |  | Metāla profili kabeļu instalācijai |  | kpl | 1
68 |  | Kabeļu plaukts, 60x200 mm (ar montāžas palīgmateriāliem) | MEKA KS20-200 vai ekvivalents | m | 20
69 |  | Savienojumu kārbas |  | kpl | 1
70 |  | Kabeļu montāžas papildmateriāli |  | kpl | 1
71 |  | Kabeļu marķēšanas materiāli (plastikāta) |  | kpl | 1
72 |  | Iekārtu marķēšanas materiāli (plastikāta) |  | kpl | 1
VIZUALIZĀCIJAS PROGRAMMATŪRA
73 |  | Sistēmas vizualizācijas, uzraudzības, vadības un datu apkopošanas programmatūras izstrāde |  | kpl | 1
Montāžas materiāli, programmēšana
74 |  | Sienu šķērsojumi, urbšana |  | kpl | 1
75 |  | Ugunsdrošais materiāls sienu šķērsojumu aizpildīšanai |  | kpl | 1
76 |  | Sistēmas ieregulēšana un palaišana |  | kpl | 1
77 |  | Personāla apmācība |  | kpl | 1
78 |  | Izpilddokumentācija |  | kpl | 3
Kopā
0
Būvuzņēmējam jādod pilna apjoma tendera cenu piedāvājums, ieskaitot palīgdarbus un materiālus, kas nav uzrādīti apjomu sarakstā un projektā, bet ir nepieciešami projektētās ēkas būvniecībai un nodošanai ekspluatācijā.

## 2,10
Būvdarbu apjomu saraksts Nr. |  |  |  | 2,10
Ugunsgrēka atklāšanas un trauksmes signalizācijas sistēma
Būves nosaukums: |  | Ražošanas ēka
Objekta nosaukums: |  | Ražošanas ēkas jaunbūve
Objekta adrese: |  | Ventspils, Ganību iela 103
Nr.p.k. |  | Darba nosaukums |  | Mērvienība | Daudzums
| 0 | Ugunsgrēka atklāšanas un trauksmes signalizācijas sistēma
Kontroles panelis:
1 |  | Kontroles panelis | FX3NetL ESMI | kpl. | 1
2 |  | Skapis papildus baterijām | ESMI FX-BAT | kpl. | 1
3 |  | Cilpu modulis | FX-ALCB (2 cilpas) | gb. | 2
4 |  | Atkartotāja panelis | FMP2/LV ESMI | gb. | 1
5 |  | Akumulators | 12V/7 A/h | gb. | 1
6 |  | Akumulators | 12V/17 A/h | gb. | 2
Sistēmas devēji:
7 |  | Adrešu kombinēts dūmu un siltuma devējs | EDI-30 | gb. | 60
8 |  | Adrešu siltumu devējs | EDI-50 | gb. | 6
9 |  | Devēju bāze | EBI-10 | gb. | 53
10 |  | Devēju bāze ar izolatoru | EBI-11 | gb. | 13
11 |  | Rokas adreses trauksmes poga ar izolatoru | EPP-20 | kpl. | 14
12 |  | Rokas adreses trauksmes pogas bāze | SR2G | gb. | 14
13 |  | Vadības modulis | EMI-311/240 | kpl. | 19
14 |  | Adrešu sirēna | ESI-40 |  | 26
15 |  | Analoga sirēna ar gaismas indikāciju IP65 | ESMI | gb. | 1
16 |  | Adrešu staru detektori ar atstarotāju XP95 (15x50…100m) | 55000 273APO | gb. | 8
17 |  | Iznesamais LED indikators |  | gb. | 29
Instalācijas materiāli:
18 |  | Kabelis vent. Atslēgšana | JE-H(ST)H FE180/PH90 2x1.0 | m | 300
19 |  | Kabelis | 1x2x0.8+0.8 (E30) Eurosafe | m | 1000
20 |  | Kabelis | NHXN-FE180/E30 3x2.5mm2 | m | 200
21 |  | Aizsargcaurule PVC d25 mm |  | m | 450
22 |  | Kabeļu kanāls 10x20 |  |  | 240
23 |  | Kabeļu kanāls 40x60 |  |  | 130
24 |  | Instalācijas materiāli |  | kpl. | 1
25 |  | Starpsienu urbšanas darbi |  | gb. | 5
26 |  | Ugunsdrošais pildījums | (java GVS Fire Stop ) | kpl. | 1
Kopā
Piezīmes:
Būvuzņēmējam jādod pilna apjoma tendera cenu piedāvājums, ieskaitot palīgdarbus un materiālus, kas nav uzrādīti apjomu sarakstā un projektā, bet ir nepieciešami projektētās ēkas būvniecībai un nodošanai ekspluatācijā.

## 2,11
Būvdarbu apjomu saraksts Nr. |  |  |  | 2,11
Palīdzības pogas
Būves nosaukums: |  | Ražošanas ēka
Objekta nosaukums: |  | Ražošanas ēkas jaunbūve
Objekta adrese: |  | Ventspils, Ganību iela 103
Nr.p.k. |  | Darba nosaukums |  | Mērvienība | Daudzums
| 0 | Palīdzības pogas
1 |  | Stroblampa 12VDC | 12 VDC L02 | gb. | 4
2 |  | Buzzeris | 85dba BZ-05 | gb. | 2
3 |  | Poga | EMERG N-02-M | gb. | 4
4 |  | Barošanas bloks 12VDC 3A | TS-138N 3A 12V | gb. | 1
5 |  | Akumulators | MARS 7Ah/12V | gb. | 1
6 |  | Kabelis | 2x2x0.8 J-Y | m | 235
7 |  | Ugunsdrošās blīves kabeļiem | Promastop IM CJ21 | kpl. | 1
Kopā
Piezīmes:
Būvuzņēmējam jādod pilna apjoma tendera cenu piedāvājums, ieskaitot palīgdarbus un materiālus, kas nav uzrādīti apjomu sarakstā un projektā, bet ir nepieciešami projektētās ēkas būvniecībai un nodošanai ekspluatācijā.

## 2,12
Būvdarbu apjomu saraksts Nr. |  |  |  | 2,12
Sakaru sistēmas (datoru un telefonu tīkli)
Būves nosaukums: |  | Ražošanas ēka
Objekta nosaukums: |  | Ražošanas ēkas jaunbūve
Objekta adrese: |  | Ventspils, Ganību iela 103
Nr.p.k. |  | Darba nosaukums |  | Mērvienība | Daudzums
| 0 | Sakaru sistēmas (datoru un telefonu tīkli)
1 |  | Telekomunikāciju skapis ar metāla durvīm un slēdzi | 24U 1000x1000mm | kpl. | 2
2 |  | Ventilatoru panelis ar termostatu |  | kpl. | 2
3 |  | Zemējuma klemme komutācijas skapim |  | kpl. | 2
4 |  | Skrūves - uzgriežņi M6 (komutācijas skapim) |  | kpl. | 2
5 |  | 9-vietīgā el. Rozete 19' montēt komutācijas skapī |  | kpl. | 2
6 |  | Routeris | Mikrotik CCR1036-12G-4S vai ekvivalents | gb. | 2
7 |  | WiFi piekļuves punkts | Mikrotik RBwAPG vai ekvivalents | gb. | 2
8 |  | PoE gigabit switch 52 port Mikrotik | Mikrotik CRS328-24P-4S+RM vai ekvivalents | gb. | 2
9 |  | SFP modulis SM |  | gb. | 8
10 |  | Patch panelis Cat6 | 24p Cat6 UTP B3 | gb. | 3
11 |  | 24p duplex optiskais patch panelis ar kaseti un SC adapteri |  | kpl. | 2
12 |  | Pigteils SM-SC |  | gb. | 20
13 |  | SC duplex patch panel for 6 ports |  | kpl. | 1
14 |  | Cat6 UTP patch kabelis 1.0m | Cat6 UTP 1m | gb. | 40
15 |  | Cat6 UTP patch kabelis 3.0m | Cat6 UTP 3m | gb. | 38
16 |  | SM optiskais patch kabelis 2.0m SC-LC | SM SC-LC 2m | gb. | 2
17 |  | SM optiskais patch kabelis 2.0m LC-LC | SM LC-LC 2m | gb. | 3
18 |  | Kabeļu organaizeris horizontālais |  | gb. | 4
19 |  | UPS APC Smart-UPS 1500VA LCD RM 2U 230V |  | gb. | 2
20 |  | Kabelis | B3 Cat6 4x2x0.5 LSZH (Low Smoke Zero Halogen) | m | 2700
21 |  | Optisko šķiedru kabelis 4 dzīslas SM | A-DQ(ZN)B2Y | m | 250
22 |  | Dubultie datu rozetes komplekti ar kārbu un rāmīšiem |  | kpl. | 19
23 |  | Vienvietīgais datu rozetes komplekti ar kārbu un rāmīšiem |  | kpl. | 2
24 |  | Ugunsdrošās putas caurumu aizpildīšanai |  | kpl. | 2
25 |  | PVC caurule d20 |  | m | 500
26 |  | Štrabu griešana |  | m | 10
27 |  | Kabeļu kanāls 65x130 |  | m | 20
28 |  | Kabeļu kanāls 40x60 |  | gb. | 215
29 |  | Kabeļu trepe ugunsdrošā | OBO 300mm | gb. | 225
30 |  | Kabeļu trepes līkums 90° | OBO 300mm | gb. | 5
31 |  | Kabeļu trepes "T" veida savienojums | OBO 300mm | gb. | 5
32 |  | Montāžas un stiprināšanas materiāli |  | kpl. | 1
33 |  | Ugunsdrošās blīves kabeļiem | Promastop IM CJ21 | kpl. | 1
Kopā
Piezīmes:
Būvuzņēmējam jādod pilna apjoma tendera cenu piedāvājums, ieskaitot palīgdarbus un materiālus, kas nav uzrādīti apjomu sarakstā un projektā, bet ir nepieciešami projektētās ēkas būvniecībai un nodošanai ekspluatācijā.

## kops3
Kopsavilkuma aprēķini pa darbu vai konstruktīvo elementu veidiem Nr. 3
Specializētie darbi-ārējie tīkli, sistēmas
Būves nosaukums: |  | Ražošanas ēka
Objekta nosaukums: |  | Ražošanas ēkas Nr.7 jaunbūve
Objekta adrese: |  | Ventspils, Ventspils Augsto tehnoloģiju parks
0
Par kopējo summu, euro
Kopējā darbietilpība, c/h
Tāme sastādīta:
Nr.p.k. | Kods, tāmes Nr. | Būvdarbu veids vai konstruktīvā elementa nosaukums |  | Tāmes izmaksas (euro) | Tai skaitā |  |  | Darbietilpība (c/h)
[5 empty] | darba alga (euro) | materiāli (euro) | mehānismi (euro)
1 | 3,1 | Ārējais ūdensvads
2 | 3,2 | Ārējā sadzīves kanalizācija
3 | 3,3 | Ārējā lietus ūdens kanalizācija
4 | 3,4 | Ārējie elektrotīkli
5 | 3,5 | Ārējie vājstrāvu tīkli
6 | 3,6 | Drenāža
|  | Kopā |  | 0 | 0 | 0 | 0 | 0
Virsizdevumi |  |  | 0% | 0 | 0 | 0 | 0
|  | tai skaitā darba aizsardzība |  | 0
Peļņa |  |  | 0% | 0 | 0 | 0 | 0
|  | Kopā bez PVN |  | 0 | 0 | 0 | 0
Sastādīja:
Pārbaudīja:

## 3,1
Būvdarbu apjomu saraksts Nr. |  |  |  | 3,1
Ārējais ūdensvads
Būves nosaukums: |  | Ražošanas ēka
Objekta nosaukums: |  | Ražošanas ēkas jaunbūve
Objekta adrese: |  | Ventspils, Ganību iela 103
Nr.p.k. |  | Darba nosaukums |  | Mērvienība | Daudzums
Ārējais ūdensvads
Ūdensvada sistēma Ū1 (materiāli)
1 |  | PE spiediena cauruļvadi PN10, PE100 | OD110 | m | 221
2 |  | Pazemes tipa eksplutācijas aizbīdnis ar kāta pagarinātāju un kaļamā ķeta kapi bruģa segumā. Spiediena klase PN10. Kaļamā ķeta kape atbilstoši LVS EN124 ar iekšējo diametru ne mazāku par 160mm. | DN100 | gb | 1
3 |  | Ķeta atloku trejgabals DN150/100/150 |  | gb | 1
4 |  | Ķeta atloku trejgabals DN100/100/100 |  | gb | 2
5 |  | Enkurojošs atloku adapteris PE cauruļvadam OD110 |  | gb | 11
6 |  | Universālais atloku adapteris | DN150 | gb | 2
7 |  | Betona balsts |  | gb | 3
8 |  | Dz/betona aka komplektā ar kāpšļiem, tērauda aizsargč., pamatni, pārsegumu, čuguna vāku zaļajā zonā, slodzes klase 25t. ar augstuma regulēšanas gredzeniem un hidroizolāciju pilnā apjomā. H=2,20m | DN1500 | gb | 2
9 |  | Plastmasas HDPE polietilēna ūdens uzskaites aka ar metāla kāpšļiem, peldošā tipa čuguna vāku 40t., dziļumā h=2,66m | Ø2000 | gb | 1
10 |  | Ķeta atloku adapteris | DN100 | gb | 2
11 |  | Ķeta atloku aizbīdnis | DN100 | gb | 2
12 |  | Ķeta atloku īscaurule DN100 L=0,2m |  | gb | 2
13 |  | Kombinētais ūdens skaitītājs DN100 WPVP-N "Zenner" |  | gb | 1
9 |  | Pazemes tipa ugunsdzēsības hidrants (uzstādāms dz/betona akā) komplektā ar aizbīdņa kāta pagarinātāju, ķeta atloku trejgabalu un visiem nepieciešamajiem savienojumiem un stiprinājumiem. Hidranta stāvvads siltināts. Betona atbalsta bloks zem līkuma 90° | DN100 | gb | 2
10 |  | Palīgmateriāli cauruļvadu un akas montāžai |  | kpl | 1
11 |  | Smilts pabērums zem cauruļvada un šahtas | h=20cm | m3 | 35
12 |  | Smilts apbērums un uzbērums virs cauruļvada | h=Ø+20cm | m3 | 80
13 |  | Smilšaina grunts ar filtrācijas koeficentu K>1,0m/dnn. |  | m3 | 455
Ūdensvada sistēma Ū1 (darbu apjomi)
14 |  | Trases nospraušana |  | m | 221
15 |  | Cauruļvadu montāža tranšejā |  | m | 221
16 |  | Pieslēgums pie esošā tīkla d150 |  | vietas | 1
17 |  | Smilts pabēruma ieklāšana un blietēšana |  | m3 | 35
18 |  | Smilts apbēruma ieklāšana un uzbēruma ieklāšana |  | m3 | 80
19 |  | Šķērsojumi ar esošajām komunikācijām un to atšurfēšana ar rokām bez mehānismiem |  | vietas | 5
20 |  | Pazemes tipa ekspluatācijas aizbīdņa DN100 ar kapi bruģa segumā montāža |  | kpl | 1
21 |  | Dz/betona grodu akas DN1500montāža t.sk.hidranta |  | kpl | 2
22 |  | Plastmasas ūdens uzskaites akas montāža DN2000 |  | kpl | 1
23 |  | Tranšejas rakšana |  | m3 | 570
24 |  | Tranšejas aizbēršana ar jaunu pievestu grunti (smilšaina grunts, filtrācijas koeficents K>1,0m/dnn. |  | m3 | 455
25 |  | Liekās grunts aizvešana uz pasūtītāja norādīto atbērtni Saules ielā 143, Ventspilī |  | m3 | 570
26 |  | Cauruļvadu hidrauliskā pārbaude |  | m | 221
27 |  | Cauruļvadu dezinfekcija |  | m | 221
28 |  | Būvgružu utilizācija |  | kpl | 1
29 |  | Grunts ūdens līmeņa atsūknēšana visā tranšejas garumā |  | m | 221
30 |  | Esošā bruģa seguma atjaunošana saskaņā ar konstruktīvo shēmu lapā ŪKT-3. |  | m2 | 12
Kopā
Piezīmes:
Būvuzņēmējam jādod pilna apjoma tendera cenu piedāvājums, ieskaitot palīgdarbus un materiālus, kas nav uzrādīti apjomu sarakstā un projektā, bet ir nepieciešami projektētās ēkas būvniecībai un nodošanai ekspluatācijā.

## 3,2
Būvdarbu apjomu saraksts Nr. |  |  |  | 3,2
Ārējā sadzīves kanalizācija
Būves nosaukums: |  | Ražošanas ēka
Objekta nosaukums: |  | Ražošanas ēkas jaunbūve
Objekta adrese: |  | Ventspils, Ganību iela 103
Nr.p.k. |  | Darba nosaukums |  | Mērvienība | Daudzums
| 0 | Ārējā sadzīves kanalizācija
Sadzīves kanalizācijas sistēma K1 (materiāli)
1 |  | PP monolītsienu pašteces sadzīves kanalizācijas cauruļvads, ieguldes klase SN8 | OD160 | m | 77
2 |  | PP monolītsienu pašteces sadzīves kanalizācijas cauruļvads, ieguldes klase SN8 | OD110 | m | 11
3 |  | Kanalizācijas plastmasas skataka Ø1500 komplektā ar pamatni, augstuma regulējošo cauruli, blīvgumiju, manžeti, teleskopu, vāka rāmi; stacionārā tipa vāku 40 t. bruģa segumā, dziļumā h=3,16m | Ø1500 | kpl | 1
4 |  | Kanalizācijas plastmasas skataka Ø1000 komplektā ar pamatni, augstuma regulējošo cauruli, blīvgumiju, manžeti, teleskopu, vāka rāmi; stacionārā tipa vāku 5 t. bruģa segumā, dziļumā h=2,46m | Ø1000 | kpl | 1
5 |  | Kanalizācijas plastmasas skataka Ø600 komplektā ar pamatni, augstuma regulējošo cauruli, blīvgumiju, manžeti, teleskopu, vāka rāmi; stacionārā tipa vāku 40 t. bruģa segumā, dziļumā no 1,17m - 1,72m | Ø600 | kpl | 4
6 |  | Palīgmateriāli cauruļvadu un aku montāžai |  | kpl | 1
7 |  | Smilts pabērums zem cauruļvada | h=20cm | m3 | 14
8 |  | Smilts apbērums un uzbērums virs cauruļvada | h=Ø+20cm | m3 | 32
9 |  | Smilšaina grunts ar filtrācijas koeficentu K>1,0m/dnn. |  | m3 | 224
Sadzīves kanalizācijas sistēma K1 (darbu apjomi)
10 |  | Trases nospraušana |  | m | 88
11 |  | Cauruļvadu montāža tranšejā |  | m | 88
12 |  | Plastmasas akas montāža |  | kpl | 6
13 |  | Smilts pabēruma ieklāšana un blietēšana |  | m3 | 14
14 |  | Smilts uzbēruma ieklāšana |  | m3 | 32
15 |  | Tranšejas rakšana |  | m3 | 270
16 |  | Tranšejas aizbēršana ar jaunu pievestu grunti (smilšaina grunts, filtrācijas koeficents K>1,0m/dnn. |  | m3 | 224
17 |  | Liekās grunts aizvešana uz pasūtītāja norādīto vietu Saules ielā 143, Ventspilī |  | m3 | 270
18 |  | Pieslēgums pie esošā kanalizācijas tīkla |  | vietas | 1
19 |  | Šķērsojumi ar esošajām komunikācijām un to atšurfēšana ar rokām bez mehānismiem |  | vietas | 6
20 |  | Cauruļvadu CCTV inspekcija |  | m | 88
21 |  | Grunts ūdens līmeņa atsūknēšana visā tranšejas garumā |  | m | 88
22 |  | Būvgružu utilizācija |  | kpl | 1
23 |  | Esošā bruģa seguma atjaunošana saskaņā ar konstruktīvo shēmu lapā ŪKT-3. |  | m2 | 45
Kopā
Piezīmes:
Būvuzņēmējam jādod pilna apjoma tendera cenu piedāvājums, ieskaitot palīgdarbus un materiālus, kas nav uzrādīti apjomu sarakstā un projektā, bet ir nepieciešami projektētās ēkas būvniecībai un nodošanai ekspluatācijā.

## 3,3
Būvdarbu apjomu saraksts Nr. |  |  |  | 3,3
Ārējā lietus ūdens kanalizācija
Būves nosaukums: |  | Ražošanas ēka
Objekta nosaukums: |  | Ražošanas ēkas jaunbūve
Objekta adrese: |  | Ventspils, Ganību iela 103
Nr.p.k. |  | Darba nosaukums |  | Mērvienība | Daudzums
| 0 | Ārējā lietus ūdens kanalizācija
Lietus kanalizācijas sistēma K2 (materiāli)
1 |  | PP pašteces lietus kanalizācijas cauruļvads SN8 | OD400 | m | 17,1
2 |  | PP pašteces lietus kanalizācijas cauruļvads SN8 | OD250 | m | 128
3 |  | PP pašteces lietus kanalizācijas cauruļvads SN8 | OD200 | m | 419
4 |  | PP pašteces lietus kanalizācijas cauruļvads SN8 | OD160 | m | 196,6
5 |  | PP pašteces lietus kanalizācijas cauruļvads SN8 | OD110 | m | 16,5
6 |  | Kanalizācijas plastmasas aka Ø600 komplektā ar pamatni, augstuma regulējošo cauruli, blīvgumiju, manžeti, teleskopu, vāka rāmi; vāku 5 t. zaļaļajā zonā, dziļumā no 1,50m - 2,00m. | Ø600 | kpl | 4
7 |  | Kanalizācijas plastmasas skataka Ø425 komplektā ar pamatni, augstuma regulējošo cauruli, blīvgumiju, manžeti, teleskopu, vāka rāmi; stacionāro vāku 40 t. bruģa segumā dziļumā no 0,50m - 1,00m | Ø425 | kpl | 4
8 |  | Kanalizācijas plastmasas skataka Ø425 komplektā ar pamatni, augstuma regulējošo cauruli, blīvgumiju, manžeti, teleskopu, vāka rāmi; stacionāro vāku 40 t. bruģa segumā dziļumā no 0,50m - 1,00m | Ø425 | kpl | 20
9 |  | Kanalizācijas plastmasas skataka Ø425 komplektā ar pamatni, augstuma regulējošo cauruli, blīvgumiju, manžeti, teleskopu, vāka rāmi; stacionāro vāku 40 t. bruģa segumā dziļumā no 1,50m - 2,00m | Ø425 | kpl | 1
10 |  | Kanalizācijas plastmasas skataka Ø425 komplektā ar pamatni, augstuma regulējošo cauruli, blīvgumiju, manžeti, teleskopu, vāka rāmi; stacionāro vāku 5 t. zaļajā zonā dziļumā no 0,96m - 1,50m | Ø425 | kpl | 3
11 |  | Kanalizācijas plastmasas skataka Ø315 komplektā ar pamatni, augstuma regulējošo cauruli, blīvgumiju, manžeti, teleskopu, vāka rāmi; stacionāro vāku 5 t. zaļajā zonā dziļumā no 0,97m - 1,50m | Ø315 | kpl | 5
12 |  | Lietus ūdens uztvērējaka - PE gūlija D425, ar nosēddaļu 0,5m komplektā ar pamatni, augstuma regulējošo cauruli, blīvgumiju, manžeti, teleskopu, peldošā tipa restoto vāku četrstūrveida 0,5mx0,5m, 40tn, un vāka rāmi. Dziļumā h=1,22m - 1,50m | Ø425 | kpl | 12
13 |  | Revīzija uz notekas | OD160 | gb | 20
14 |  | Revīzija uz notekas | OD110 | gb | 3
15 |  | Plastmasas reste uz OD250 cauruļvada izlaides vietā | DN250 | gb | 2
16 |  | Lietusūdeņu attīrīšanas iekārtas ar smilšu un naftas produktu atdalītāju EuroPEK ROO Superkombi NS30/90/6000 ar tehniskajām apkalpes akām, lūkām zaļajā zonā 5t., kāpnēm, ventilācijas izvadiem, smilšu un naftas produktu līmeņa signalizācijas komplekts SET2000 un iekārtas apvedlīniju, dzelsbetona pamatu plātni (betons C25/30 armatūra: d12 #200) ar enkurskrūvēm HILTI HAS M20x125 ar cilpuzgriezni M20 un sintētiskajām štropēm, saskaņā ar iekārtu ražotāja norādījumiem. | D1610 L=10,2m | kpl | 1
17 |  | Laukakmeņu apbetonējums izlaides vietās - laukakmeņi |  | m3 | 5
18 |  | Palīgmateriāli cauruļvadu un aku montāžai |  | kpl | 1
19 |  | Smilts pabērums zem cauruļvada | h=20cm | m3 | 112
20 |  | Smilts apbērums un uzbērums virs cauruļvada | h=Ø+20cm | m3 | 360
21 |  | Smilšaina grunts ar filtrācijas koeficentu K>1,0m/dnn. |  | m3 | 1018
22 |  | Drenāžas cauruļvada noslēgs | DN50 | gb | 3
22a |  | PP trejgabals DN250/150/250 |  | gab. | 2
22b |  | PP trejgabals DN200/150/200 |  | gab. | 8
Lietus kanalizācijas sistēma K2 (darbu apjomi)
23 |  | Trases nospraušana |  | m | 777,2
24 |  | Cauruļvadu montāža tranšejā |  | m | 777,2
25 |  | Plastmasas aku un gūliju montāža |  | kpl | 49
26 |  | Attīrīšanas iekārtas montāža t.sk.pamatu plātne |  | kpl | 1
27 |  | Izlaides vietas grāvī izbūve saskaņā ar konstruktīvo shēmu lapā ŪKT-9 |  | kpl | 2
28 |  | Smilts pabēruma ieklāšana un blietēšana |  | m3 | 112
29 |  | Smilts uzbēruma ieklāšana |  | m3 | 360
30 |  | Tranšejas rakšana |  | m3 | 1490
31 |  | Tranšejas aizbēršana ar jaunu pievestu grunti (smilšaina grunts, filtrācijas koeficents K>1,0m/dnn. |  | m3 | 1018
32 |  | Liekās grunts aizvešana uz pasūtītāja norādīto atbērtni Saules ielā 143, Ventspilī |  | m3 | 1490
33 |  | Esošā zālāja seguma atjaunošana saskaņā ar konstruktīvo shēmu lapā ŪKT-9 |  | m2 | 130
34 |  | Cauruļvadu CCTV inspekcija |  | m | 777,2
35 |  | Esošo komunikāciju šķērsošana, to atšurfēšana ar rokām |  | vietas | 7
36 |  | Grunts ūdens līmeņa atsūknēšana visā tranšejas garumā |  | m | 777,2
37 |  | Esošo drenāžas cauruļvadu demontāža d50 |  | m | 500
38 |  | Drenāžas cauruļvadu galu tamponāža |  | vietas | 3
39 |  | Būvgružu utilizācija |  | kpl | 1
Kopā
Būvuzņēmējam jādod pilna apjoma tendera cenu piedāvājums, ieskaitot palīgdarbus un materiālus, kas nav uzrādīti apjomu sarakstā un projektā, bet ir nepieciešami projektētās ēkas būvniecībai un nodošanai ekspluatācijā.

## 3,4
Būvdarbu apjomu saraksts Nr. |  |  | 3,4
Ārējie elektrotīkli
Būves nosaukums: |  | Ražošanas ēka
Objekta nosaukums: |  | Ražošanas ēkas jaunbūve
Objekta adrese: |  | Ventspils, Ganību iela 103
Nr.p.k. |  | Darba nosaukums | Mērvienība | Daudzums
| 0 | Ārējie elektrotīkli
Esošo KL aizsardzība
Darbu izmaksas
1 |  | Tranšeja - bedre kabeļa vai citu apakšzemes komunikāciju apsekošanai (šurfēšana) | kpl | 5
2 |  | Tranšejas rakšana un aizbēršana viena līdz divu kabeļu (caurules) gūldīšanai 1m dziļumā ar rokām | m | 74
3 |  | Kabeļu aizsargcaurules d=līdz 110 mm ieguldīšana gatavā tranšejā(1250N, dalīta) | m | 16
4 |  | Kabeļu aizsargcaurules d=125 līdz 160 mm ieguldīšana gatavā tranšejā(1250N, dalīta) | m | 58
5 |  | Kabeļu aizsargcaurules d=125 līdz 160 mm ieguldīšana gatavā tranšejā(1250N) | m | 21
Materiālu izmaksas
6 |  | Kabeļu aizsardzības caurule d=160, zemē guldāmā, dalīta 1250N | m | 58
7 |  | Kabeļu aizsardzības caurule d=160, zemē guldāmā, gofrētā, cietā 1250N | m | 21
8 |  | Kabeļu aizsardzības caurule d=110, zemē guldāmā, gofrētā, cietā 1250N | m | 16
9 |  | Kab.signāllenta 80mm 500m rullis | m | 80
Citi darbi
Zemējuma ierīkošana
Darbu izmaksas
10 |  | Tranšeja horizontālam zemēšanas kontūram | m | 280
11 |  | Horizontālā zemētāja montāža tranšejā | m | 280
12 |  | Kabeļu ieeju noblīvēšana | gb | 1
13 |  | Horizontālā zemētāja montāža telpās | m | 40
14 |  | Vertikālā zemētāja dziļumā līdz 5 m montāža | gb | 14
Materiālu izmaksas
15 |  | Zemējuma lenta 40x4mm, cinkots tērauds, | m | 280
16 |  | Zemējuma stieple Ø10mm | m | 70
17 |  | Pievien. klemme zemējuma stienim 8-10/40/20mm | gb | 14
18 |  | Zemējuma stienis Ø20mm 1.5m ar šlicēm A-tips, c. tērauda | gb | 84
19 |  | Pievienoj. Klemme apaļdzelzs/plakandzekzs |  | 14
20 |  | Zemējuma stieņa spice TE20, 20mm tips A, BP | gb | 2
21 |  | Zemējuma vads H07V-K 1x150mm | m | 40
22 |  | Kabeļu aizsardzības caurule d=110, zemē guldāmā, 1250N | m | 11
0,4kV KL
Darbu izmaksas
23 |  | Tranšejas rakšana un aizbēršana viena līdz divu kabeļu (caurules) gūldīšanai 0.7m dziļumā | m | 67
24 |  | Tranšejas rakšana un aizbēršana piecu līdz astoņu kabeļu (caurules) gūldīšanai 0.7m dziļumā | m | 4
25 |  | Tranšejas rakšana un aizbēršana viena līdz divu kabeļu (caurules) gūldīšanai 1m dziļumā | m | 61
26 |  | Tranšejas rakšana un aizbēršana piecu līdz astoņu kabeļu (caurules) gūldīšanai 1m dziļumā | m | 66
27 |  | Kabeļu aizsargcaurules d=līdz 110 mm ieguldīšana gatavā tranšejā | m | 138
28 |  | ZS kabeļa līdz 35 mm2 ieguldīšana gatavā tranšejā | m | 57
29 |  | ZS kabeļa līdz 35 mm2 ievēršana caurulē | m | 113
30 |  | ZS kabeļa 185 mm2 un lielāka ieguldīšana gatavā tranšejā | m | 4
31 |  | ZS kabeļa 185 mm2 un lielāka ievēršana caurulē | m | 10
32 |  | ZS kabeļa no 50 līdz 150 mm2 ievēršana caurulē | m | 20
Materiālu izmaksas
33 |  | Kabelis NYY-J 4x300mm2 6/1kV | m | 80
34 |  | Kabelis NYY-J 3x2.5mm2 6/1kV | m | 100
35 |  | Kabeļu aizsardzības caurule d=110, zemē guldāmā, 1250N Evocab super HARD vai ekvivalents | m | 88
36 |  | Kabeļu aizsardzības caurule d=75, zemē guldāmā, 1250N Evocab super HARD vai ekvivalents | m | 50
37 |  | Dalīta gala apdare ar līmi SEH4 4x95-36mm; 4x120-300mm² | kpl | 8
38 |  | Palīgmateriāli (Savienojumi, stiprinājumi, u.c) | kpl | 1
39 |  | Brīdinājuma lenta KABELIS 1kV | m | 150
Citi darbi
40 |  | ZS kabeļa pārbaude ar paaugstinātu spriegumu | gb | 4
41 |  | Slodzes un sprieguma mērīšana | pievien. | 4
42 |  | EPL vai sarkanās līnijas nospraušana | km | 0.2
43 |  | EPL digitālā uzmērīšana | km | 0.2
Kopā
Piezīmes:
Būvuzņēmējam jādod pilna apjoma tendera cenu piedāvājums, ieskaitot palīgdarbus un materiālus, kas nav uzrādīti apjomu sarakstā un projektā, bet ir nepieciešami projektētās ēkas būvniecībai un nodošanai ekspluatācijā.

## 3,5
Būvdarbu apjomu saraksts Nr. |  |  |  | 3,5
Ārējie vājstrāvu tīkli
Būves nosaukums: |  | Ražošanas ēka
Objekta nosaukums: |  | Ražošanas ēkas jaunbūve
Objekta adrese: |  | Ventspils, Ganību iela 103
Nr.p.k. |  | Darba nosaukums |  | Mērvienība | Daudzums
| 0 | Ārējie vājstrāvu tīkli
1. |  | Kabeļu kanalizācijas caurule | 100x6000 | gb | 11
2. |  | Caurules līkums | 100/90 grādu leņķī | gb | 2
3. |  | Plastmasas aka ar KV-pamatni | KP-PEH 800x650 | kpl | 1
4. |  | Kab. kanalizācijas akas vāks (max. slodze 12,5 t) |  | gb | 1
5. |  | Silikons N, neitrāls hermēt.310ml |  | gb | 2
6. |  | Atloks dz/b gredzena stiprināšanai |  | gb | 3
7. |  | Kabeļu akas dzelzbetona riņķis |  | gb | 3
8. |  | Aku lūkas stiprinājuma gredzens," peldoš" |  | gb | 1
9. |  | Kabeļu cauruļu blīvēšanas materiāls 16 A |  | gb | 1
10. |  | Salizturīgo smilti komunikāciju ”spilvenam” |  | m3 | 2.3
11. |  | Strēmelēs plīstošā brīdin. lenta 50mmx500m |  | rullis | 0.11
12. |  | PEH caurule | d50 | m | 3
13. |  | Virve kabeļa ievilkšanai | 6mm/500m | gb | 0.15
14. |  | Optiskais kabelis | 24 dz., SM | m. | 200
15. |  | Dzīslu organizatorplate | 24 dz. | kpl | 1
16. |  | Gofrēta caurule | d25 | m | 10
17. |  | Montāžas materiāli |  | kpl | 2
aktīvā aparatūra
18. |  | Komutators (switch) | Aruba 3810M 48G (JL074A) PoE+ vai ekvivalents | kpl | 1
19. |  | Modulis | HPE Aruba 3810M 4SFP+ Module vai ekvivalents | kpl | 1
20. |  | Barošanas bloks | Aruba X372 54VDC 1050W 110-240VAC Power Supply (JL087A) vai ekvivalents | kpl | 2
Darbi
1. |  | Kabeļu kanalizācijas celtniecība vai papildināšana, ja cauruļu skaits blokā: 1 |  | m | 60.3
2. |  | Kabeļu kanalizācijas cauruļu ieguldīšana tranšejā |  | m | 60.3
3. |  | Kabeļu sakaru akas KP-PEH uzstādīšana |  | kpl | 1
4. |  | Kabeļu kanalizācijas ievada izbūvēšana |  | kpl | 1
5. |  | Iekštelpas stāvvada izbūvēšana |  | m | 3
6. |  | Grants seguma atjaunošana |  | m2 | 4.3
7. |  | Zaļas zonas seguma atjaunošana |  | m2 | 12
8. |  | Dzīslu organizatorplates uzstādīšana esošā uzmavā |  | kpl | 1
9. |  | Optisko šķēdru metināšana |  | gb | 24
10. |  | Optisko kabeļa vilkšana esošā kanalizācijā |  | m | 100
11. |  | Optisko kabeļa vilkšana jaunā kanalizācijā |  | m | 80
12. |  | Optisko kabeļa vilkšana iekštelpā |  | m | 20
13. |  | Atkritumu izvešana |  | m3 | 3.5
Kopā
Piezīmes:
Būvuzņēmējam jādod pilna apjoma tendera cenu piedāvājums, ieskaitot palīgdarbus un materiālus, kas nav uzrādīti apjomu sarakstā un projektā, bet ir nepieciešami projektētās ēkas būvniecībai un nodošanai ekspluatācijā.

## 3,6
Būvdarbu apjomu saraksts Nr. |  | 3,6
Drenāža
Būves nosaukums: | Ražošanas ēka
Objekta nosaukums: | Ražošanas ēkas jaunbūve
Objekta adrese: | Ventspils, Ganību iela 103
Nr.p.k. | Darba nosaukums | Mērvienība | Daudzums
Drenāža
1 | Būvju trases, asu un kontūru nospraušana dabā | m | 88
2 | Koka laipas nojaukšana | gb | 1
3 | Caurtekas B-1 būvniecība, tai skaitā:
4 | Gofrēta plastmasas caurule PP SN8 DN/ID1000mm, piemēram, Evopipes Gigapipe vai analogs, iebūve | m | 79
5 | Blietēta minerālgrunts zem caurtekas | m3 | 34.4
6 | Caurtekas aizbēršana ar pievestu minerālgrunti, blietējot pa slāņiem | m3 | 722.2
7 | Akmeņi, fr. Ø100-200mm, 20cm | m3 | 12.1
8 | Grants pamatojums 20cm | m3 | 14.1
9 | Melnzeme 5cm | m3 | 2
10 | Ģeopaklājs, piemēram, BonTerra SK ar sēklām vai analogs | m3 | 160
11 | Enkuri | gb | 160
12 | Augsnes virskārtas atjaunošana slīpās virsmās ar zāliena sēšanu | m2 | 697
13 | Melnzeme 15cm augsnes virskārtas atjaunošanai. | m3 | 105
14 | Kontrolakas B-2 Ø1500mm būvniecība uz caurtekas B-1, tai skaitā: | kpl. | 1
15 | Būvbedres rakšana | m3 | 2
16 | Blietētas smilts pamatojuma 30 cm ierīkošana | m3 | 1
17 | Dzelzsbetona grods ar pamatni Ø1500 h=1.0 m | gb | 1
18 | Dzelzsbetona grods Ø1500 h=1.0 m | gb | 1
19 | Dzelzsbetona groda Ø1500 pārsedzes plātne h=0.15m | gb | 1
20 | Papildus gredzens Ø700 h=0.10m | gb | 1
21 | Rūpnieciski ražoti kāpšļi, iestrāde | gb | 5
22 | Izgriezuma iestrāde DN/ID1000mm caurules pievienošanai | gb | 2
| Aizsarguzmava Ø1000 | gb | 2
23 | Izgriezuma iestrāde DN/ID400mm caurules pievienošanai | gb | 1
24 | Aizsarguzmava Ø400 | gb | 1
25 | Izgriezuma iestrāde DN/ID160mm caurules pievienošanai | gb | 1
26 | Aizsarguzmava Ø160 | gb | 1
27 | Ķeta rāmis ar vāku Ø700mm 12.5t | gb | 1
28 | Apbetonējums ar B25 klases betonu | m3 | 0.5
29 | Kontrolakas B-3 Ø1500mm būvniecība uz caurtekas B-1, tai skaitā: | kpl. | 1
| Būvbedres rakšana | m3 | 2
30 | Blietētas smilts pamatojuma 30 cm ierīkošana | m3 | 1
31 | Dzelzsbetona grods ar pamatni Ø1500 h=1.0 m | gb | 1
32 | Dzelzsbetona grods Ø1500 h=1.0 m | gb | 1
33 | Dzelzsbetona groda Ø1500 pārsedzes plātne h=0.15m | gb | 1
34 | Papildus gredzens Ø700 h=0.10m | gb | 1
35 | Rūpnieciski ražoti kāpšļi, iestrāde | gb | 5
36 | Izgriezuma iestrāde Ø1000mm caurules pievienošanai | gb | 2
37 | Aizsarguzmava Ø1000 | gb | 2
38 | Izgriezuma iestrāde Ø250mm caurules pievienošanai | gb | 1
39 | Aizsarguzmava Ø250 | gb | 1
40 | Ķeta rāmis ar vāku Ø700mm 12.5t | gb | 1
41 | Apbetonējums ar B25 klases betonu | m3 | 0.5
42 | Uztvērējakas B-4 Ø600mm, H=0.7m, perforācija 360º, uz caurtekas B-1, montāža rūpnīcā, tai skaitā: | kpl. | 1
43 | Dzelzsbetona vāks h=11cm, 12.5t | gb | 1
44 | Veltā ģeotekstila lenta | m2 | 0.9
45 | Akmeņu oļu bērums 30cm, 360º ap aku | m3 | 0.8
46 | Pārrakto māla drenu un kolektoru aiztamponēšana ar galu noslēgiem | vietas | 16
47 | PEHD drenāžas caurule SN4, ar ģeotekstila filtru, perofrācija 360º, iebūve tranšejā līdz 1.3m dziļumam | m | 44
Kopā
Būvuzņēmējam jādod pilna apjoma tendera cenu piedāvājums, ieskaitot palīgdarbus un materiālus, kas nav uzrādīti apjomu sarakstā un projektā, bet ir nepieciešami projektētās ēkas būvniecībai un nodošanai ekspluatācijā.

## kops4
Kopsavilkuma aprēķini pa darbu vai konstruktīvo elementu veidiem Nr. 4
Teritorijas labiekārtošana
Būves nosaukums: |  | Ražošanas ēka
Objekta nosaukums: |  | Ražošanas ēkas Nr.7 jaunbūve
Objekta adrese: |  | Ventspils, Ventspils Augsto tehnoloģiju parks
0
[5 empty] | Par kopējo summu, euro |  | 0
[5 empty] | Kopējā darbietilpība, c/h |  | 0
Tāme sastādīta:
Nr.p.k. | Kods, tāmes Nr. | Būvdarbu veids vai konstruktīvā elementa nosaukums |  | Tāmes izmaksas (euro) | Tai skaitā |  |  | Darbietilpība (c/h)
[5 empty] | darba alga (euro) | materiāli (euro) | mehānismi (euro)
1 | 4,1 | Teritorijas labiekārtošana
|  | Kopā |  | 0 | 0 | 0 | 0 | 0
Virsizdevumi |  |  | 0% | 0 | 0 | 0 | 0
|  | tai skaitā darba aizsardzība |  | 0
Peļņa |  |  | 0% | 0 | 0 | 0 | 0
|  | Kopā bez PVN |  | 0 | 0 | 0 | 0
Sastādīja:
Pārbaudīja:

## 4,1
Būvdarbu apjomu saraksts Nr. |  |  | 4,1
Teritorijas labiekārtošana
Būves nosaukums: |  | Ražošanas ēka
Objekta nosaukums: |  | Ražošanas ēkas jaunbūve
Objekta adrese: |  | Ventspils, Ganību iela 103
Nr.p.k. |  | Darba nosaukums | Mērvienība | Daudzums
Teritorijas labiekārtošana
Sagatavošanas darbi
1 |  | Objekta nospraušana un nostiprināšana dabā | kpl | 1
2 |  | Koku zāģēšana,celmu laušana saskaņā ar koku ciršanas tabulu TS-05 , transportēšana uz atbērtni | gb | 3
2a |  | Demontāžas darbi , transportēšana uz atbērtni | kpl. | 1
2b |  | Bortakmens demontāža pie Ganību ielas, transportēšana uz atbērtni | m | 43
Zemes klātne
3 |  | Gultnes sagatavošana ceļiem un laukumiem,lieko grunti aizvedot uz atbērtni | m2 | 8586.8
4 |  | Laukumu planēšana | m2 | 8586.8
Ceļi un laukumi
Pamatne betona bruģakmens segumam zem brauktuves t.sk. ārpus zemes gabla robežai
5 |  | Ģeotekstila S16 NW ieklāšana | m2 | 4640.8
6 |  | Salizturīgā dren.smilts slāņa kf=1m/dnn izbūve h min=40 cm | m2 | 4640.8
7 |  | Dolomīta šķembu maisījuma izbūve 0/56 h=15cm | m2 | 4640.8
8 |  | Dolomīta šķembu maisījuma izbūve 0/45h=10cm | m2 | 4640.8
9 |  | Šķembu izsiju maisījums 0/8 h=3-5cm | m2 | 4640.8
Pamatne betona bruģakmens segumam zem stāvlaukumam
10 |  | Ģeotekstila S16 NW ieklāšana | m2 | 538
11 |  | Salizturīgā dren.smilts slāņa kf=1m/dnn izbūve h min=40 cm | m2 | 538
12 |  | Dolomīta šķembu maisījuma izbūve 0/56 h=15cm | m2 | 538
13 |  | Dolomīta šķembu maisījuma izbūve 0/45h=10cm | m2 | 538
14 |  | Šķembu izsiju maisījums 0/8 h=3-5cm | m2 | 538
Pamatne betona bruģakmens segumam zem ietvēm, gājēju celiņiem
15 |  | Salizturīgā dren.smilts slāņa kf=1m/dnn izbūve h min=30 cm | m2 | 229
16 |  | Dolomīta šķembu maisījuma izbūve 0/45h=15cm | m2 | 229
17 |  | Šķembu izsiju maisījums 0/8 h=3-5cm | m2 | 229
Betona bruģakmens segums
18 |  | Betona bruģakmens seguma izbūve 80 mm UNI COLOC 112,5x112,5x80 mm (vai ekvivalents) brauktuvei | m2 | 4640.8
20 |  | Betona bruģakmens seguma izbūve 80 mm NOSTALITH L 180x120x60 mm (vai ekvivalents)stāvvietai, t.sk. sarkans brauktuvju vietu apzīmēšanai~27m2 | m2 | 538
21 |  | Betona bruģakmens seguma izbūve 60 mm ietvēm TAISNSTŪRIS T-6 200X100X60 mm (vai ekvivalents) | m2 | 186
21 |  | Betona bruģakmens seguma izbūve 60 mm ietvēm TAISNSTŪRIS T-6 200X100X80 mm | m2 | 6
22 |  | Apaļakmens seguma izbūve | m2 | 43
Grants segums
22a |  | Grants seguma atjaunošana pie Ganību ielas | m2 | 32
Betona apmales
23 |  | Betona apmales BR100.30.15 uzstādīšana uz betona pamatnes | m | 542
24 |  | Ietves betona apmaļu BR100.22.15 mm uzstādīšana uz betona pamatnes | m | 35
25 |  | Ietves betona apmaļu BR100.20.8 mm uzstādīšana uz betona pamatnes | m | 70
26 |  | Slīpo ceļa apmaļu komplekts (1 labā + 1 kreisā) BR100.30/22.15 | kpl | 6
Aprīkojums
28 |  | Atkritumu urnas Contenur "Milenium 80 L Cowl Top" (vai ekvivalents) | gab. | 1
29 |  | Soliņu MKD UB12uzstādīšana | gab. | 2
30 |  | Velostatīva Pusloka SIA Uhh Design (vai ekvivalents) velosipēdiem uzstādīšana | gab. | 10
30a |  | Ceļa zīmes Nr. 206 uzstādīšana | gb | 1
30b |  | Horizontālā apzīmējuma Nr.942 ierīkošana | gb | 2
30c |  | Karogu mastu uzstādīšana | gab. | 3
Žogs
31 |  | Projektējamais žoga uzstādīšana Ražotājs:SIA "Betafence " Paneļa izmērs 2500x1530 (h) mm.Paneļi izgatavoti no cinkotiem stieņiem, (dim 5 mm), pārklāti arplastiku -tonis RAL6005. Stabi- kvadrātveida šķērsgriezuma stabi 60x60x2.0 mm, karsti cinkoti, pārklāti at poliesteru slāni ( tonis RAL 7106). Paneļi tiek piestiprināti pie staba priekšpuses izmantojot drošības skrūves. (4gab.) staba augšdaļā uzstādīta plastmasas kape vai ekvivalents | m | 413
32 |  | Bīdamo vārtu izbūve V-1 6,2x1,5m Ražotājs:SIA "Betafence " Cinkotu, krāsotu, sametināta rāmju konstrukcija ar vertikālo 40 x 40 mm profilu un horizontālo 60 x 40 mm profilu. Apakšējas sijas izmēri: 75 x65 mm. Divi rullīšu sistēmu komplekti un viens vadošais rullītis ( vērtnes augšpudē). Automātiskie vārti ar bīdekli, vienu četru kanālu palīgvārtuli, fotoelementu izlasi un signālsplūldzi. ( tonis RAL 7106) | gb | 1
32a |  | Bīdamo vārtu izbūve ar automātiku V-3 7,2x1,5 m Ražotājs:SIA "Betafence " Cinkotu, krāsotu, sametināta rāmju konstrukcija ar vertikālo 40 x 40 mm profilu un horizontālo 60 x 40 mm profilu. Apakšējas sijas izmēri: 75 x65 mm. Divi rullīšu sistēmu komplekti un viens vadošais rullītis ( vērtnes augšpudē). Automātiskie vārti ar bīdekli, vienu četru kanālu palīgvārtuli, fotoelementu izlasi un signālsplūldzi.( tonis RAL 7106) | gb | 1
33 |  | Vārtiņu izbūve V-2 1,4x1,5 m Ražotājs:SIA "Betafence " Vārtu rāmis ir izgatavots no 50x50 mm kvadrāta šķērsgriezuma, cinkota, krāsota tērauda profiliem. Kvadrātveida stabi (80x80 mm), aprīkots ar vāku. Vārtiņi ar cilindrveida slēdzeni un elektromagnētiskā slēdzene (tonis RAL 7106) | gb | 1
Apzaļumošana
34 |  | Lapkoku stādīšana ar stādāmās vietas sagatavošanu saskaņā ar GP t.sk. viens pārstādāmais koks(GP-1) | gb | 15
|  | Papīra bērzs | gb | 7
|  | Matsudanas vītols | gb | 8
|  | Melnzeme | m3 | 16.8
|  | Mulča | m3 | 0.38
|  | Koku stumbru stiprinājumi | kpl. | 15
|  | Palīgmateriāli | kpl. | 1
35 |  | Zālāji ar melnzemes kārtu 15 cm ierīkošana | m2 | 3304
Kopā
Piezīmes:
Būvuzņēmējam jādod pilna apjoma tendera cenu piedāvājums, ieskaitot palīgdarbus un materiālus, kas nav uzrādīti apjomu sarakstā un projektā, bet ir nepieciešami projektētās ēkas būvniecībai un nodošanai ekspluatācijā.