## Specifikacija
Materiālu specifikācija
Nr. | Iekārtu un materiālu nosaukums | Mērv. | Daudz.
Ūdensvads U1
1 | PE caurule OD32 PN10 | m | 11
2 | PE caurule OD63 PN10 | m | 77
3 | PE caurule OD110 PN10 | m | 286
4 | Atloku trejgabals DN100/100 | gb | 3
5 | Atloku līkums DN100-900 | gb | 2
6 | Atloku diametra pāreja DN100/DN150 | gb | 1
7 | Sedlu uzmava PE caurulei OD110 ar iekšējo vītnes atzaru 2'' | gb | 4
8 | Sedlu uzmava PE caurulei OD110 ar iekšējo vītnes atzaru 1 1/4'' | gb | 1
9 | Pāreja no uzmavas PE caurulei OD63 uz ārējo vītni 2'' | gb | 4
10 | Pāreja no uzmavas PE caurulei OD63 uz ārējo vītni 1 1/4'' | gb | 1
11 | Atloku adapters DN150 ķeta caurulei DN150 (enkurots). Pirms materiālu pasūtīšanas precizēt esošās caurules ārējo diametru un materiālu | gb | 1
12 | Atloku adapters DN100 PE caurulei OD110 (enkurots) | gb | 16
13 | Atloku aizbīdnis DN100 (komplektā ar teleskopisko pagarinātājkātu un ielas kapi) | gb | 3
14 | Servisa tipa aizbīdnis PE caurulei OD63 (komplektā ar teleskopisko pagarinātājkātu un ielas kapi) | gb | 4
15 | Servisa tipa aizbīdnis PE caurulei OD32 (komplektā ar teleskopisko pagarinātājkātu un ielas kapi) | gb | 1
16 | Caurules gala noslēgs PE caurulei OD63 | gb | 2
17 | Caurules gala noslēgs PE caurulei OD32 | gb | 1
18 | Uzmavu diametra pāreja OD63/OD50 | gb | 2
19 | Noslēgatloks DN100 | gb | 1
20 | Virszemes teleskopisks siltināts "T-WM" tipa hidrants DN100 komplektā ar aizbīdni, drenāžas cauruli un informatīvo plāksnīti | gb | 1
21 | Pazemes teleskopisks siltināts "T-W" tipa hidrants DN100 komplektā ar aizbīdni un informatīvo plāksnīti | gb | 1
22 | Aizsargčaula PE caurulei OD110 | gb | 1
23 | Saliekamā dzelzsbetona skataka DN1000mm komplektā ar rūpnieciski ražotu pamatni, blīvgumijām grodu savienojuma vietās, dzelzsbetona pārsedzi,(skatīt lapas UKT-11) | gb | 1
24 | Peldošā tipa ķeta lūka un vāks ar sals un sāls izturīgu betona pildījumu 40tn, kuru kopējam svaram jābūt lielākam par 100kg, kopmlektā ar adaptera gredzenu (esošās kanalizācijas aku vāku maiņai). Skatīt lapu UKT-11 | gb | 1
25 | Regulējošie gredzeni peldošā tipa lūkas uzstādīšanai | kompl. | 1
26 | Betona balsts līkumam 900-DN100 (0,74x0,30/0,19 - mxm/m3) | gb | 2
27 | Betona balsts hidranta pēdai (izmēru precizēt būvniecības laikā) | gb | 1
28 | Betona balsts hidrantam akā (izmēru precizēt būvniecības laikā) | gb | 1
29 | Kabeļu divpusējā aizsargcaurule 750N | m | 8
Sadzīves kanalizācija K1
1 | PP caurule OD160 SN8 | m | 32
2 | PP caurule OD200 SN8 | m | 89
3 | Individuāla pasūtījuma teleskopiska skataka 400/315 PP caurulēm OD200 un OD160, (komplektā ar 40 tn čuguna rāmi un vāku) | gb | 4
4 | Individuāla pasūtījuma teleskopiska skataka 400/315 PP caurulēm OD160 (komplektā ar 40 tn čuguna rāmi un vāku) | gb | 1
5 | Teleskopiska revīzijas aka D200/160 PP caurulēm OD160 (komplektā ar 40 tn čuguna rāmi un vāku) | gb | 2
6 | Teleskopiska revīzijas aka D200/160 PP caurulēm OD200 (komplektā ar 40 tn čuguna rāmi un vāku) | gb | 1
7 | Aizsargčaula PP caurulei OD160 | gb | 2
8 | Aizsargčaula PP caurulei OD200 | gb | 2
9 | Aizbāznis PP caurulei OD160 | gb | 3
10 | Aizbāznis PP caurulei OD200 | gb | 1
Nr. | Iekārtu un materiālu nosaukums | Mērv. | Daudz.
11 | Dzelzsbetona pārsedze D1000 (pirms materiālu pasūtīšanas precizēt esošo sadzīves kanalizācijas skataku diametrus). Pirms būvdarbu uzsākšanas precizēt esošo sadzīves kanalizācijas skataku pārsedžu stāvokli | gb | 7
12 | Termonosēdošais savienojums caurulei OD200 ar esošo cauruli d200 (pirms materiālu pasūtīšanas precizēt esošās caurules ārējo diametru un materiālu) | gb | 3
Piezīmes.
1. Materiālu apjoms var tikt precizēts būvniecības laikā.
2. Materiālu komplektāciju veikt saskaņā ar ražotājfirmas norādījumiem.
3. Polietilēna (PE) caurulēm un veidgabaliem ir jāatbilst EN 12201-2:2003 prasībām attiecībā uz ūdensapgādes tīklu izbūvei paredzētām plastmasas caurulēm.
Projekta UKT daļas vadītājs M. Zavickis

## Darbu_apjomi
Galveno darbu apjomi
Nr. | Iekārtu un materiālu nosaukums | Mērv. | Daudz.
Zemes darbi projektēto ŪKT tīklu darbu zonā
1 | Tranšejas rakšana no izraktās gultnes līmeņa (hvid=1,35m) projektēto cauruļvadu montāžai | m3 | 554
2 | Tranšejas rakšana no esošā zemes līmeņa (hvid=1,70m) projektēto cauruļvadu montāžai (zemes gabalos Talsu iela 118 un Talsu iela 116) | m3 | 140
3 | Smilts pamatnes ierīkošana zem cauruļvadiem h=0,15m (Grunti noblīvēt līdz dabīgā blīvuma pakāpei) | m3 | 73
4 | Smilšu grunts apbērums, h=30cm (Grunti noblīvēt līdz dabīgā blīvuma pakāpei) | m3 | 200
5 | Tranšejas aizbēršana ar jaunu smilšu grunti. (Grunti noblīvēt līdz dabīgā blīvuma pakāpei) (zemes gabalos Talsu iela 118 un Talsu iela 116) | m3 | 91
6 | Tranšejas aizbēršana ar jaunu smilšu grunti līdz projektētā seguma šķērsgriezumam. (Grunti noblīvēt līdz dabīgā blīvuma pakāpei) | m3 | 386
7 | Izraktās grunts transportēšana uz atbērtni | m3 | 694
8 | Gruntsūdens atsūknēša no tranšejas ar drenāžas sūkni (nepieciešamības gadījumā) | m | 375
9 | Grunts ūdens līmeņa pazemināšana ar adatflitriem (nepieciešamības gadījumā) | m | 375
Seguma atjaunošana
1 | Asfaltbetona seguma atjaunošana | m2 | 72
2 | Zāliena atjaunošana | m2 | 110
3 | Betona apmale 1000x300x150 | m | 6
Ūdensvads U1
1 | PE caurules OD32 PN10 montāža tranšejā | m | 11
2 | PE caurules OD63 PN10 montāža tranšejā | m | 77
3 | PE caurules OD110 PN10 montāža tranšejā | m | 286
4 | Servisa tipa aizbīdņa PE caurulei OD32 (komplektā ar teleskopisko pagarinātājkātu un ielas kapi) montāža tranšejā | gb | 1
5 | Servisa tipa aizbīdņa PE caurulei OD63 (komplektā ar teleskopisko pagarinātājkātu un ielas kapi) montāža tranšejā | gb | 4
6 | Atloku aizbīdņa DN100 (komplektā ar teleskopisko pagarinātājkātu un ielas kapi) montāža tranšejā | gb | 3
7 | Virszemes teleskopiska siltināta "T-WM" tipa hidranta DN100 komplektā ar aizbīdni, drenāžas cauruli un informatīvo plāksnīti montāža tranšejā | gb | 1
8 | Pazemes teleskopiska siltināta "T-W" tipa hidranta DN100 komplektā ar aizbīdni un informatīvo plāksnīti montāža akā | gb | 1
9 | Saliekamā dzelzsbetona skatakas DN1000mm komplektā ar rūpnieciski ražotu pamatni, blīvgumijām grodu savienojuma vietās, dzelzsbetona pārsedzi un akas lūkas montāža tranšejā,(skatīt lapas UKT-11) | gb | 1
10 | Betona balstu līkumam 900- DN100 (0,74x0,30/0,19 - mxm/m3) montāža tranšejā | gb | 2
11 | Betona balsta hidranta pēdai (izmēru precizēt būvniecības laikā) montāža tranšejā | gb | 1
12 | Betona balsta hidrantam akā (izmēru precizēt būvniecības laikā) montāža akā | gb | 1
13 | Kabeļu divpusējās aizsargcaurules 750N montāža | m | 8
14 | Pievienojums pie esošā ūdensvada dn150 | gb | 1
15 | Pievienojums pie esošā ūdensvada d50 | gb | 2
16 | Atslēdzamā ūdensvada dn150 galu aizbetonēšana | gb | 6
17 | Atslēdzamā ūdensvada dn100 galu aizbetonēšana | gb | 1
18 | Cauruļvadu hidrauliskā pārbaude | m | 374
Sadzīves kanalizācija K1
1 | PP caurule OD160 SN8 | m | 32
2 | PP caurule OD200 SN8 | m | 89
3 | Individuāla pasūtījuma teleskopiskas skatakas 400/315 PP caurulēm OD200 un OD160, (komplektā ar 40 tn čuguna rāmi un vāku) montāža tranšejā | gb | 4
4 | Individuāla pasūtījuma teleskopiskas skatakas 400/315 PP caurulēm OD160 (komplektā ar 40 tn čuguna rāmi un vāku) montāža tranšejā | gb | 1
5 | Teleskopiskas revīzijas akas D200/160 PP caurulēm OD160 (komplektā ar 40 tn čuguna rāmi un vāku) montāža tranšejā | gb | 2
Nr. | Iekārtu un materiālu nosaukums | Mērv. | Daudz.
6 | Teleskopiskas revīzijas akas D200/160 PP caurulēm OD200 (komplektā ar 40 tn čuguna rāmi un vāku) montāža tranšejā | gb | 1
7 | Pievienojums pie esošās sadzīves kanalizācijas caurules d200 | gb | 3
8 | Pievienojums pie esošās dzelzsbetona skatakas | gb | 4
9 | CCTV inspekcija (kolektoram OD200 posmā no K1-E1 līdz K1-M1) | m | 67
10 | Dzelzsbetona pārsedzes D1000 montāža esošām sadzīves kanalizācijas skatakām (pirms būvdarbu uzsākšanas precizēt esošo sadzīves kanalizācijas skataku pārsedžu stāvokli) | gb | 7
Demontāžas darbi
1 | Virszemes hidranta demontāža | gb | 1
2 | Esošo aizbīdņu d50 demontāža | gb | 2
3 | Esošās ūdensvada akas demontāža | gb | 1
4 | Esošā ūdensvada dn100 demontāža | m | 13
5 | Esošā ūdensvada dn150 demontāža | m | 3
6 | Esošās sadzīves kanalizācijas skatakas demontāža | gb | 1
7 | Esošās sadzīves kanalizācijas dn200 demontāža | gb | 39
Citi darbi
1 | Esošā žoga demontāža un pēc būvdarbu pabeigšanas montāža (zemes gabalam Talsu iela 118) | m | 3
Piezīmes.
1. Darbu apjomi var tikt precizēti būvdarbu laikā.
2. Zemes darbu apjomiem dots blietētais tilpums.
3. Zemes darbu apjomi rēķināti pieņemot tranšejas platumu 1,0m ar vertikālām tranšejas sieniņām.
4. Segumu atjaunošanas apjomi uzrādīti posmos, kur projektētie UKT tīkli iziet ārpus būvprojekta "Kaiju ielas pārbūve, Ventspilī" darbu zonas
5. Seguma atjaunošanas konstruktīvos griezumus skatīt lapā UKT-12
Projekta UKT daļas vadītājs M. Zavickis