## Specifikacija
Materiālu specifikācija
1.kārta 18.piestātne
Nr. | Iekārtu un materiālu nosaukums | Mērv. | Daudz.
Sadzīves kanalizācija K1
1 | PP caurule OD200 SN8 ar uzmavu | m | 5
2 | PP aizsargčaula OD200 | gb | 2
Sadzīves kanalizācijas spiedvads K1S
1 | PE caurule OD110 PN10 | m | 47
2 | Līkums OD110-900 (elektrometināms veidgabals) | gb | 1
3 | Līkums OD110-700 (elektrometināms veidgabals) | gb | 1
4 | Atloku līkums DN100-900 | gb | 1
5 | Atloku adapters DN100 PE caurulei OD110 | gb | 3
6 | Saliekamā dzelzsbetona skataka DN1000mm komplektā ar rūpnieciski ražotu pamatni, blīvgumijām grodu savienojuma vietās, dzelzsbetona pārsedzi, 40tn ķeta lūku un vāku, nerūsējošā tērauda veidgabaliem DN100(spiediena dzēšanas akas K1-18-1 detalizētu risinājumu skatīt lapā UKT-4) | gb | 1
Notekūdeņu pieņemšanas punkts
1 | GRP tvertne D1000mm, h=1,81m (komplektā ar nerūsējošā tērauda cauruļu veidgabaliem DN100) K1S-18-2. Detalizētu tvertnes risinājumu skatīt lapā UKT-4. | gb | 1
2 | GRP tvertne D1000mm, h=1,81m (komplektā ar nerūsējošā tērauda cauruļu veidgabaliem DN100) K1S-18-1. Detalizētu tvertnes risinājumu skatīt lapā UKT-4. | gb | 1
3 | Slēdzama ķeta lūka ar eņģi 40tn | gb | 2
4 | Betona gredzeni lūkas augstuma regulēšanai (precīzu skaitu precizēt būvniecības laikā) | gb | 4
5 | Plūsmas sensors KROHNE Optiflux 2300F 230V | gb | 1
6 | Signāla pārveidotājs ar rādījumu nolasīšanas displeju KROHNE IFC 300F 230V wall-mounted housing | kompl. | 1
7 | Savienojošais datu kabelis DS300/BTS300/LIYCY | m | 10
Piezīmes.
1. Materiālu apjoms var tikt precizēts būvniecības laikā.
2. Materiālu komplektāciju veikt saskaņā ar ražotājfirmas norādījumiem.
Projekta UKT daļas vadītājs M. Zavickis

## Darbu_apjomi
Galveno darbu apjomi
1.kārta 18.piestātne
Nr. | Iekārtu un materiālu nosaukums | Mērv. | Daudz.
Zemes darbi projektēto UKT tīklu darbu zonā
1 | Tranšejas rakšana no seguma virsmas (hvid=1,65m) projektēto cauruļvadu montāžai | m3 | 121
2 | Smilts pamatnes ierīkošana zem cauruļvadiem h=0,15m (Grunti noblīvēt līdz dabīgā blīvuma pakāpei) | m3 | 8
3 | Smilšu grunts apbērums, h=30cm (Grunti noblīvēt līdz dabīgā blīvuma pakāpei) | m3 | 56
4 | Tranšejas aizbēršana ar jaunu smilšu grunti līdz seguma šķērsgriezumam (Grunti noblīvēt līdz dabīgā blīvuma pakāpei) | m3 | 35
5 | Izraktās grunts transportēšana uz atbērtni | m3 | 121
6 | Būvgružu (atgūto materiālu) pārstrādes izdevumi atbērtnē, Saules ielā 143, Ventspilī | m3 | 121
7 | Gruntsūdens atsūknēša no tranšejas ar drenāžas sūkni (nepieciešamības gadījumā) | m | 55
8 | Grunts ūdens līmeņa pazemināšana ar adatflitriem (nepieciešamības gadījumā) | m | 55
9 | Tranšejas sienu nostiprināšana ar vairogiem (notekūdeņu pieņemšanas tvertņu izbūves vietā) | m | 16
Seguma atjaunošana
1 | Ietves betona bruģakamens atjaunošana | m2 | 4
2 | Autostāvvietas betona bruģakmens atjaunošana | m2 | 17
3 | Brauktuves betona bruģakmens atjaunošana | m2 | 111
4 | Betona apmales BR 100.20.8 | m | 2
5 | Betona apmales BR 100.22.15 | m | 2
6 | Betona apmales BR 100.30.15 | m | 14
Sadzīves kanalizācija K1
1 | PP caurules OD200 SN8 montāža tranšejā | m | 5
2 | Pieslēgums pie esošās skatakas | gb | 1
Sadzīves kanalizācijas spiedvads K1S
1 | PE caurules OD110 montāža tranšejā | m | 47
2 | Saliekamā dzelzsbetona skatakas DN1000mm komplektā ar rūpnieciski ražotu pamatni, blīvgumijām grodu savienojuma vietās, dzelzsbetona pārsedzi, 40tn ķeta lūku un vāku, nerūsējošā tērauda veidgabaliem DN100 montāža tranšejā (spiediena dzēšanas akas K1-18-1 detalizētu risinājumu skatīt lapā UKT-4) | gb | 1
3 | Pievienojums pie notekūdeņu pieņemšanas tvertnēm | gb | 3
4 | Pievienojums pie spiediena dzēšanas akas | gb | 1
5 | Hidrauliskā pārbaude | m | 47
6 | Esošās norobežojošās barjeras demontāža un pēc darbu pabeigšanas montāža | m | 6
Notekūdeņu pieņemšanas punkts
1 | GRP tvertne D1000mm, h=1,81m (komplektā ar nerūsējošā tērauda cauruļu veidgabaliem DN100) K1S-18-2 montāža tranšejā | gb | 1
2 | GRP tvertne D1000mm, h=1,81m (komplektā ar nerūsējošā tērauda cauruļu veidgabaliem DN100) K1S-18-1 montāža tranšejā | gb | 1
3 | Ķeta lūkas montāža | gb | 2
4 | Plūsmas sensors KROHNE Optiflux 2300F 230V montāža | gb | 1
5 | Signāla pārveidotājs ar rādījumu nolasīšanas displeju (KROHNE IFC 300F 230V wall-mounted housing) montāža | kompl. | 1
6 | Savienojošais datu kabelis DS300/BTS300/LIYCY montāža | m | 10
7 | Elektropieslēguma kabeļu pievienošana iekārtām | gb | 2
8 | Iestatīšanas un programmēšanas darbi | gb | 1
Piezīmes.
1. BK daļas darbu apjomus skatīt projekta BK sadaļā
2. Darbu apjomi var tikt precizēti būvdarbu laikā.
3. Zemes darbu apjomiem dots blietētais tilpums.
4. Zemes darbu apjomi rēķināti pieņemot tranšejas platumu 1m ar vertikālām tranšejas sieniņām.
Projekta UKT daļas vadītājs M. Zavickis