## specifikācija
“Piesātināto kuģu sadzīves notekūdeņu pieņemšanas punktu ierīkošana Ventspils brīvostas kuģu piestātnēs Nr. 16 un Nr.18, Ventspilī”
Elektroapgāde (ārējā)
Materiālu specifikācija
Nr. p.k. | Nosaukums | Marka | Mērv. | Daudz. | Ražotājs
Piestātne Nr.16 (2. kārta)
1 | Kabelis | NYY-J 3x2.5 | m | 71 | NEXANS
2 | Savienojumu kārba | PVC; IP67; 200x200x100; ar DIN sliedi; ar kabeļu ievadu blīvējumiem | kompl | 1 | HENSEL-ELECTRIC
3 | Automātslēdzis | 1P 6A B | gab. | 1 | GE
4 | Aizsargcaurule | EVOCAB FLEX-50 450N | m | 30 | EVOPIPES
5 | Aizsargcaurule | EVOCAB STING-75 1250N | m | 15 | EVOPIPES
6 | Aizsargcaurules stiprinājumi pie betona sienas | SL1 3348 ar dībeļiem, skrūvēm | gab. | 60 | VORPA
7 | Signāllenta "Uzmanibu kabelis" | 80mm sarkana | m | 15 | MAIŠELIS
8 | Neuzskaitītie palīgmateriāli | stiprinājumi, savienojumi, spailes, skrūves, blīvslēgi | kompl | 1
Piestātne Nr.18 (1. kārta)
1 | Kabelis | NYY-J 3x2.5 | m | 23 | NEXANS
2 | Sadalne | CDCA 2CGX0 63300451 | kompl | 1 | ABB
3 | Automātslēdzis | 1P 6A B | gab. | 1 | GE
4 | Aizsargcaurule | EVOCAB STING-75 1250N | m | 30 | EVOPIPES
5 | Signāllenta "Uzmanibu kabelis" | 80mm sarkana | m | 30 | MAIŠELIS
6 | Neuzskaitītie palīgmateriāli | stiprinājumi, savienojumi, spailes, skrūves, blīvslēgi | kompl | 1

## darbu apjomi
“Piesātināto kuģu sadzīves notekūdeņu pieņemšanas punktu ierīkošana Ventspils brīvostas kuģu piestātnēs Nr. 16 un Nr.18, Ventspilī”
Elektroapgāde (ārējā)
Darbu apjomi
Nr. p.k. | Nosaukums | Tips | Mērv. | Daudz.
Piestātne Nr.16 (2. kārta)
1 | Caurumu urbšana līdz 100mm, līdz 1m. Dzelzsbetona konstrukcijā (kabeļu šahtā) |  | gab. | 8
2 | Tranšejas rakš. un aizbēršana 1-2 kabeļiem, caurulēm bez mehānismiem |  | m | 6
3 | Caurules izbūve pie sienas kabeļu šahtā | D50 | m | 30
4 | Gultnes sagatavošana kabelim un caurulei |  | m | 6
5 | Aizsargcauruļu guldīšana tranšejā | D75 | m | 15
6 | Signāllentas uzklāšana |  | m | 15
7 | Betona seguma atjaunošana ar šķembu pamatni |  | m² | 2
8 | Kabelis caurulē | NYY-J 3x2.5 | m | 70
9 | Savienojumu kārbas uztādīšana |  | kompl | 1
10 | Automātslēdža montāža |  | gab. | 1
11 | Shēmu nomaiņa esošajās sadalnēs |  | gab. | 1
12 | Izolācijas pretestības mērījumi |  | obj. | 1
13 | Digitālo izpildmērījumu izstrāde |  | m | 70
14 | Rakšanas atļaujas saņemšana |  | objekts | 1
15 | Izpilddokumentācijas izpilde |  | objekts | 1
Piestātne Nr.18 (1. kārta)
1 | EPL vai sarkanās līnijas nospraušana |  | m | 15
2 | Tranšejas rakš. un aizbēršana 1-2 kabeļiem, caurulēm bez mehānismiem |  | m | 15
3 | Aizsargcauruļu guldīšana tranšejā | D75 | m | 30
4 | Kabelis caurulē | NYY-J 3x2.5 | m | 23
5 | Signāllentas uzklāšana |  | m | 15
6 | Sadalnes uzstādīšana, stiprinot pie esošās sadalnes sāniem | ABB CDC | gab. | 1
7 | Automātslēdža montāža |  | gab. | 1
8 | Mākslīgā bruģakmens seguma demontāža / atjaunošana |  | m² | 30
9 | Shēmu nomaiņa esošajās sadalnēs |  | gab. | 1
10 | Izolācijas pretestības mērījumi |  | obj. | 1
11 | Digitālo izpildmērījumu izstrāde |  | m | 70
12 | Rakšanas atļaujas saņemšana |  | objekts | 1
13 | Izpilddokumentācijas izpilde |  | objekts | 1