## Apkure
Iekārtu un materiālu kopsavilkums
Būvobjekta nosaukums: Elektronikas centra ēka Ventspils Augsto tehnoloģiju parkā (bijusī Kaiju iela 9), Ventspilī.
Projekta dokumentācijas komplekts sastāv no projekta rasējumiem un specifikācijas. Būvuzņēmējs dod pilna apjoma tendera cenu piedāvājumu ieskaitot darbus un materiālus, kas nav uzrādīti projektā,bet ir nepieciešami projektēto sistēmu montāžai, palaišanai un nodošanai.
N.p.k | Nosaukums, tehniskais raksturojums | Tips, marka | Mērv. | Skaits | Piezīmes
1 | 2 | 3 | 4 | 5 | 6
Apkures sistēma
1 | PURMO COMPACT radiators komplektā ar atgaisotāju un stiprinājumu komplektu | C22-300-1200 | kompl. | 1 | ''Purmo'' vai analogs
2 | PURMO COMPACT radiators komplektā ar atgaisotāju un stiprinājumu komplektu | C22-300-1600 | kompl. | 1 | ''Purmo'' vai analogs
3 | PURMO COMPACT radiators komplektā ar atgaisotāju un stiprinājumu komplektu | C22-300-2000 | kompl. | 1 | ''Purmo'' vai analogs
4 | PURMO COMPACT radiators komplektā ar atgaisotāju un stiprinājumu komplektu | C22-300-600 | kompl. | 1 | ''Purmo'' vai analogs
5 | PURMO COMPACT radiators komplektā ar atgaisotāju un stiprinājumu komplektu | C22-400-1000 | kompl. | 3 | ''Purmo'' vai analogs
6 | PURMO COMPACT radiators komplektā ar atgaisotāju un stiprinājumu komplektu | C22-400-1600 | kompl. | 1 | ''Purmo'' vai analogs
7 | PURMO COMPACT radiators komplektā ar atgaisotāju un stiprinājumu komplektu | C22-400-1800 | kompl. | 2 | ''Purmo'' vai analogs
8 | PURMO COMPACT radiators komplektā ar atgaisotāju un stiprinājumu komplektu | C22-400-2000 | kompl. | 1 | ''Purmo'' vai analogs
9 | PURMO COMPACT radiators komplektā ar atgaisotāju un stiprinājumu komplektu | C22-400-600 | kompl. | 1 | ''Purmo'' vai analogs
10 | PURMO COMPACT radiators komplektā ar atgaisotāju un stiprinājumu komplektu | C22-400-800 | kompl. | 1 | ''Purmo'' vai analogs
11 | PURMO COMPACT radiators komplektā ar atgaisotāju un stiprinājumu komplektu | C22-500-1000 | kompl. | 1 | ''Purmo'' vai analogs
12 | PURMO COMPACT radiators komplektā ar atgaisotāju un stiprinājumu komplektu | C22-500-400 | kompl. | 1 | ''Purmo'' vai analogs
13 | PURMO COMPACT radiators komplektā ar atgaisotāju un stiprinājumu komplektu | C22-500-500 | kompl. | 2 | ''Purmo'' vai analogs
14 | PURMO COMPACT radiators komplektā ar atgaisotāju un stiprinājumu komplektu | C22-600-1000 | kompl. | 2 | ''Purmo'' vai analogs
15 | PURMO COMPACT radiators komplektā ar atgaisotāju un stiprinājumu komplektu | C22-600-1600 | kompl. | 3 | ''Purmo'' vai analogs
16 | PURMO COMPACT radiators komplektā ar atgaisotāju un stiprinājumu komplektu | C22-600-1800 | kompl. | 1 | ''Purmo'' vai analogs
17 | PURMO COMPACT radiators komplektā ar atgaisotāju un stiprinājumu komplektu | C22-600-600 | kompl. | 4 | ''Purmo'' vai analogs
18 | PURMO COMPACT radiators komplektā ar atgaisotāju un stiprinājumu komplektu | C22-600-700 | kompl. | 2 | ''Purmo'' vai analogs
19 | PURMO COMPACT radiators komplektā ar atgaisotāju un stiprinājumu komplektu | C22-600-800 | kompl. | 2 | ''Purmo'' vai analogs
20 | PURMO COMPACT radiators komplektā ar atgaisotāju un stiprinājumu komplektu | C33-400-1000 | kompl. | 1 | ''Purmo'' vai analogs
21 | PURMO COMPACT radiators komplektā ar atgaisotāju un stiprinājumu komplektu | C33-400-1200 | kompl. | 4 | ''Purmo'' vai analogs
22 | PURMO COMPACT radiators komplektā ar atgaisotāju un stiprinājumu komplektu | C33-400-1400 | kompl. | 1 | ''Purmo'' vai analogs
23 | PURMO COMPACT radiators komplektā ar atgaisotāju un stiprinājumu komplektu | C33-400-900 | kompl. | 2 | ''Purmo'' vai analogs
24 | PURMO COMPACT radiators komplektā ar atgaisotāju un stiprinājumu komplektu | C33-500-600 | kompl. | 2 | ''Purmo'' vai analogs
25 | PURMO COMPACT radiators komplektā ar atgaisotāju un stiprinājumu komplektu | C33-600-1000 | kompl. | 1 | ''Purmo'' vai analogs
26 | PURMO COMPACT radiators komplektā ar atgaisotāju un stiprinājumu komplektu | C33-600-1400 | kompl. | 4 | ''Purmo'' vai analogs
27 | PURMO COMPACT radiators komplektā ar atgaisotāju un stiprinājumu komplektu | C33-600-1600 | kompl. | 8 | ''Purmo'' vai analogs
28 | PURMO COMPACT radiators komplektā ar atgaisotāju un stiprinājumu komplektu | C33-600-1800 | kompl. | 8 | ''Purmo'' vai analogs
29 | PURMO COMPACT radiators komplektā ar atgaisotāju un stiprinājumu komplektu | C33-600-2000 | kompl. | 8 | ''Purmo'' vai analogs
30 | PURMO COMPACT radiators komplektā ar atgaisotāju un stiprinājumu komplektu | C33-600-2600 | kompl. | 1 | ''Purmo'' vai analogs
31 | PURMO COMPACT radiators komplektā ar atgaisotāju un stiprinājumu komplektu | C33-600-600 | kompl. | 1 | ''Purmo'' vai analogs
32 | PURMO COMPACT radiators komplektā ar atgaisotāju un stiprinājumu komplektu | C33-600-800 | kompl. | 1 | ''Purmo'' vai analogs
33 | Gaisa aizkars, ar trīsgaitas vārstu VOT (DN15, kvs1,7) | PA2210CW | kompl. | 1 | ''Frico'' vai analogs
34 | Termostata vārsts | RA-N DN15 | gab. | 52 | “Danfoss” vai analogs
35 | Termostata galva |  | gab. | 52 | “Danfoss” vai analogs
36 | 2-ceļu vārsts ar servomotoru, 230 V |  | gab. | 21 | “Danfoss” vai analogs
37 | Radiatora atpakaļgaitas vārsts | RLV-15 | gab. | 73 | “Danfoss” vai analogs
38 | Telpas termostats sildīšanas un dzesēšanas lokam |  | gab. | 14 | ''Honeywell'' vai analogs
39 | Elektromateriāli (2x2,5mm) |  | kompl. | 1
40 | Balansēšanas vārsts | DN15 | gab. | 2 | “TA” vai analogs
41 | Noslēgvārsts | DN15 | gab. | 1
42 | Noslēgvārsts | DN20 | gab. | 1
43 | Tērauda caurule | Ø65 | m | 65 |  | 55,6 | #VALUE!
44 | MLCP cauruļvadi (Multi Layer Composite Pipe) | d16 | m | 10 | “Uponor” vai analogs | 6 | 6.9
45 | MLCP cauruļvadi (Multi Layer Composite Pipe) | d20 | m | 525 | “Uponor” vai analogs | 457 | 525.55
46 | MLCP cauruļvadi (Multi Layer Composite Pipe) | d25 | m | 280 | “Uponor” vai analogs | 241,2 | #VALUE!
47 | MLCP cauruļvadi (Multi Layer Composite Pipe) | d32 | m | 300 | “Uponor” vai analogs | 260,7 | #VALUE!
48 | MLCP cauruļvadi (Multi Layer Composite Pipe) | d40 | m | 85 | “Uponor” vai analogs | 71,8 | #VALUE!
49 | MLCP cauruļvadi (Multi Layer Composite Pipe) | d50 | m | 145 | “Uponor” vai analogs | 125,5 | #VALUE!
50 | Izolācija, b=40mm, caurulei 76 |  | m | 65 | “Paroc” vai analogs
51 | Izolācija Tubolit, b=20mm | Tubolit 20mm d16 | m | 10 | “Armacell” vai analogs
52 | Izolācija Tubolit, b=20mm | Tubolit 20mm d20 | m | 525 | “Armacell” vai analogs
53 | Izolācija Tubolit, b=20mm | Tubolit 20mm d25 | m | 280 | “Armacell” vai analogs
54 | Izolācija Tubolit, b=20mm | Tubolit 20mm d32 | m | 300 | “Armacell” vai analogs
55 | Izolācija Tubolit, b=20mm | Tubolit 20mm d40 | m | 85 | “Armacell” vai analogs
56 | Izolācija Tubolit, b=20mm | Tubolit 20mm d50 | m | 145 | “Armacell” vai analogs
57 | Automatiskais atgaisotājs |  | gab. | 16
Ventilācijas siltumapgādes sistēma
1 | Siltā gaisa pūtējs SWS12 | SWS12 (+TVV20+SD20+T10) | kompl. | 2 | “Frico” vai analogs
2 | Šunta mezgls ar sūkni un regulējošo vārstu un balansieri |  | kompl. |  | skat. AVK_V daļā
3 | MLCP cauruļvadi (Multi Layer Composite Pipe) | d32 | m | 37 | “Uponor” vai analogs | 32 | 36.8
4 | MLCP cauruļvadi (Multi Layer Composite Pipe) | d50 | m | 78 | “Uponor” vai analogs | 67,8 | #VALUE!
5 | Tērauda caurule | Ø50 | m | 15 |  | 9,2 | #VALUE!
6 | Tērauda caurule | Ø65 | m | 10 |  | 4,8 | #VALUE!
7 | Tērauda caurule | Ø80 | m | 5 |  | 2 | 2.3
8 | Tērauda caurule | Ø100 | m | 175 |  | 150,7 | #VALUE!
9 | Izolācija Tubolit, b=20mm | Tubolit 20mm d32 | m | 37 | “Armacell” vai analogs
10 | Izolācija Tubolit, b=20mm | Tubolit 20mm d50 | m | 78 | “Armacell” vai analogs
11 | Izolācija, b=40mm, caurulei 57 |  | m | 15 | “Paroc” vai analogs
12 | Izolācija, b=40mm, caurulei 76 |  | m | 10 | “Paroc” vai analogs
13 | Izolācija, b=40mm, caurulei 89 |  | m | 5 | “Paroc” vai analogs
14 | Izolācija, b=40mm, caurulei 108 |  | m | 175 | “Paroc” vai analogs
15 | Balansēšanas vārsts DN15 | STAD 15/14 | gab. | 3 | “TA” vai analogs
16 | Balansēšanas vārsts DN20 | STAD 20 | gab. | 2 | “TA” vai analogs
17 | Balansēšanas vārsts DN32 | STAD 32 | gab. | 1 | “TA” vai analogs
18 | Balansēšanas vārsts DN40 | STAD 40 | gab. | 1 | “TA” vai analogs
19 | Noslēgvārsts | DN25 | gab. | 2
20 | Noslēgvārsts | DN40 | gab. | 3
21 | Noslēgvārsts | Dn65 | gab. | 2
22 | Skārda pārklājums |  | m2 | 5
23 | Ūdens glikols 35% maisījums |  | m3 | 1,6
24 | Automatiskais atgaisotājs |  | gab. | 14
Dzesēšanas sistēma
1 | Monobloka aukstuma mašīna Q= 220 kW ar vadības bloku, plūsmas slēdzi, hidraulisko apsaisti un antivibrācijas paliktņiem. | CHA/K 786-P PS | kompl. | 1 | “Clint”
2 | Freons R410 |  | kompl. | 1
3 | Elastīgie ieliktņi | DN125 | gab. | 2
4 | Izplēšanās trauks 140 l | SU 140.6 | gab. | 1 | Pneumatex
5 | Gaisa savācējs ar izlaidi un atgaisotāju | ZIO 125 F | gab. | 2 | Pneumatex
6 | Noslēgvārsts | DN15 | gab. | 4
7 | Noslēgvārsts | DN125 | gab. | 3
8 | Vienvirziena vārsts | DN15 | gab. | 1
9 | Filtrs | DN15 | gab. | 1
10 | Filtrs | DN125 | gab. | 1
11 | Manometrs |  | gab. | 2
12 | Termometrs |  | gab. | 2
13 | Ūdens glikols 35% maisījums |  | m3 | 1,5
14 | Dzesēšanas kasete ar dekoratīvo paneli, vadības paneli, 3-gaitas vārstu un kondensāta novada sūkni, Q=6,50kW | TCW/V 84 | kompl. | 9 | “Clint” vai analogs
15 | Dzesēšanas kasete ar dekoratīvo paneli, vadības paneli, 3-gaitas vārstu un kondensāta novada sūkni, Q=10,20kW | TCW/V 104 | kompl. | 4 | “Clint” vai analogs
16 | Fankoils ar vadības paneli, 3-gaitas vārstu, Q=8,50kW | HWW/V 83 | kompl. | 2 | “Clint” vai analogs
17 | Dzesēšanas-sildīšanas kasete, 4-cauruļu, ar dekoratīvo paneli, vadības paneli, 3-gaitas vārstiem dzes.un sildīš.lokiem un kondensāta novada sūkni, Qdz.=3,50kW, Qsild.=2,50kW | TCW/WB/V 44 | kompl. | 1 | “Clint” vai analogs
18 | MLCP cauruļvadi (Multi Layer Composite Pipe) | d40 | m | 12 | “Uponor” vai analogs | 10,1 | #VALUE!
19 | MLCP cauruļvadi (Multi Layer Composite Pipe) | d50 | m | 175 | “Uponor” vai analogs | 150 | 172.5
20 | Tērauda caurule | Ø50 | m | 130 |  | 109,6 | #VALUE!
21 | Tērauda caurule | Ø65 | m | 95 |  | 82,3 | #VALUE!
22 | Tērauda caurule | Ø80 | m | 30 |  | 25,5 | #VALUE!
23 | Tērauda caurule | Ø100 | m | 40 |  | 31,9 | #VALUE!
24 | Tērauda caurule | Ø125 | m | 10 |  | 4,7 | #VALUE!
25 | Pretkondensāta izolācija, b=13mm | XG-13x40 | m | 12 | “Armacell” vai analogs
26 | Pretkondensāta izolācija, b=13mm | XG-13x50 | m | 175 | “Armacell” vai analogs
27 | Pretkondensāta izolācija, b=13mm | XG-13x60 | m | 130 | “Armacell” vai analogs
28 | Pretkondensāta izolācija, b=13mm | XG-13x76 | m | 95 | “Armacell” vai analogs
29 | Pretkondensāta izolācija, b=13mm | XG-13x89 | m | 30 | “Armacell” vai analogs
30 | Pretkondensāta izolācija, b=13mm | XG-13x108 | m | 40 | “Armacell” vai analogs
31 | Pretkondensāta izolācija, b=13mm | XG-13x133 | m | 10 | “Armacell” vai analogs
32 | Skārda pārklājums |  | m2 | 30,0
33 | Balansēšanas vārsts DN40 | STAD 40 | gab. | 1 | “TA” vai analogs
34 | Balansēšanas vārsts DN50 | STAD 50 | gab. | 1 | “TA” vai analogs
35 | Balansēšanas vārsts DN65 | STAF-SG-65 | gab. | 2 | “TA” vai analogs
36 | Balansēšanas vārsts DN80 | STAF-SG-80 | gab. | 1 | “TA” vai analogs
37 | Balansēšanas vārsts DN15 | STAD 15/14 | gab. | 1 | “TA” vai analogs
38 | Balansēšanas vārsts DN20 | STAD 20 | gab. | 12 | “TA” vai analogs
39 | Balansēšanas vārsts DN25 | STAD 25 | gab. | 3 | “TA” vai analogs
40 | Noslēgvārsts | DN32 | gab. | 1
41 | Noslēgvārsts | DN40 | gab. | 15
42 | Noslēgvārsts | DN50 | gab. | 1
43 | Noslēgvārsts | DN65 | gab. | 1
44 | Noslēgvārsts | DN80 | gab. | 1
45 | Noslēgvārsts | DN100 | gab. | 2
46 | Automatiskais atgaisotājs |  | gab. | 40
Dzesēšanas sistēma K1 (servera telpa)
1 | Split-kondicionieris, Qdz.=2,6 kW | P09RK | kompl. | 2 | “LG” vai analogs
2 | Zemo temperatūru regulēšanas modulis |  | kompl. | 2
3 | Freona caurule, ar izolāciju | 6,35mm | m | 10,0
4 | Freona caurule, ar izolāciju | 9,52mm | m | 10,0
5 | Kondensāta caurule | dn25 | m | 10,0