## Sheet1
Būvobjekta nosaukums: Elektronikas centra ēka Kaiju ielā 9, Ventspilī
Projekta dokumemtācijas komplekts sastāv no projekta rasējumiem un specifikācijas. Būvuzņēmējs dod pilna apjoma tendera cenu piedāvājumu ieskaitot darbus un materiālus, kas nav uzrādīti projektā,bet ir nepieciešami projektēto sistēmu montāžai, palaišanai un nodošanai.
VENTILĀCIJAS SISTĒMU SPECIFIKĀCIJA
№ | Nosaukums, aprīkojums | Marka, izmēri | Daudz | Merv | piez
VENTILĀCIJA
PN-1.1
1 | Pieplūdes nosūces ventilācijas agregāts , glikola sildīšanas bateriju ( t-ra 70-50°C), ar plakšņu siltummaini ,aukstuma bateriju ,automātikas vadību bloku, +1365/-13550m3/h 300Pa(external) | eQ-032 | 1 | kompl. | Flaktwoods vai analogs
2 | Gaisa ieņemšanas ierīce | DYMA-1 | 1 | gab. | Flaktwoods vai analogs | 1.1 | 1.2
3 | Izmešanas reste | RIS-1400x1200 | 1 | gab. | Flaktwoods vai analogs
4 | Cinkota skārda gaisa vads | Ø125 | 60 | m |  | 27.9 | 33.48
5 | Cinkota skārda gaisa vads | Ø160 | 13 | m |  | 5.4 | 6.48
6 | Cinkota skārda gaisa vads | Ø200 | 85 | m |  | 101 | 121.2
7 | Cinkota skārda gaisa vads | Ø250 | 87 | m |  | 101.7 | 122.04
8 | Cinkota skārda gaisa vads | Ø315 | 110 | m |  | 89.7 | 107.64
9 | Cinkota skārda gaisa vads | Ø400 | 70 | m |  | 48.3 | 57.96
10 | Cinkota skārda gaisa vads | Ø500 | 85 | m |  | 37.1 | 44.52
11 | Cinkota skārda gaisa vads | Ø630 | 42 | m |  | 27 | 32.4
12 | Cinkota skārda gaisa vads | Ø1000 | 2.6 | m |  | 1.3 | 1.56
13 | Cinkota skārda gaisa vads | 200x100 | 1 | m |  | 0.4 | 0.48
14 | Cinkota skārda gaisa vads | 300x150 | 1 | m |  | 0.4 | 0.48
15 | Cinkota skārda gaisa vads | 400x200 | 1 | m |  | 0.5 | 0.6 | regulēšanas ierīces
16 | Cinkota skārda gaisa vads | 600x200 | 2 | m |  | 1.1 | 1.32
17 | Cinkota skārda gaisa vads | 600x400 | 28 | m |  | 14.2 | 17.04
18 | Cinkota skārda gaisa vads | 800x150 | 1 | m |  | 0.5 | 0.6
19 | Cinkota skārda gaisa vads | 800x200 | 2 | m |  | 1 | 1.2
20 | Cinkota skārda gaisa vads | 1200x400 | 26 | m |  | 9.6 | 11.52
21 | Cinkota skārda gaisa vads | 1200x500 | 9 | m |  | 9.6 | 11.52
22 | Cinkota skārda gaisa vads | 1200x600 | 5.2 | m |  | 9.6 | 11.52
23 | Cinkota skārda gaisa vads | 1400x500 | 28 | m |  | 11.1 | 13.32
24 | Cinkota skārda gaisa vads | 1400x800 | 2.5 | m |  | 0.4 | 0.48
25 | Pieplūdes difuzors | KH-125 | 4 | gab. | Flaktwoods vai analogs
26 | Pieplūdes difuzors ar kārbu | RSKP-200+ATTB-125-200-1 | 8 | gab. | Flaktwoods vai analogs
27 | Pieplūdes difuzors | KH-200 | 8 | gab. | Flaktwoods vai analogs
27 | Pieplūdes difuzors | KH-250 | 8 | gab. | Flaktwoods vai analogs
28 | Pieplūdes difuzors | KH-315 | 10 | gab. | Flaktwoods vai analogs
29 | Pieplūdes difuzors ar kārbu | RSKP-160+ATTB-125-160-0 | 1 | gab. | Flaktwoods vai analogs
29 | Pieplūdes difuzors ar kārbu | RSKP-200+ATTB-125-200-1 | 8 | gab. | Flaktwoods vai analogs
29 | Pieplūdes difuzors ar kārbu | RSKP-250+ATTB-200-250-0 | 5 | gab. | Flaktwoods vai analogs
30 | Pieplūdes reste ar regulēšanas ierīces | SV2-K-S-200-100 | 1 | gab. | Flaktwoods vai analogs
31 | Nosūces difuzors | KSO-125 | 1 | gab. | Flaktwoods vai analogs
32 | Nosūces reste ar regulēšanas ierīces | SV1-K-S-200-100 | 3 | gab. | Flaktwoods vai analogs
34 | Nosūces reste ar regulēšanas ierīces | SV1-K-S-400-200 | 3 | gab. | Flaktwoods vai analogs
35 | Nosūces reste ar regulēšanas ierīces | SV1-K-S-600-200 | 5 | gab. | Flaktwoods vai analogs
36 | Nosūces reste ar regulēšanas ierīces | SV1-K-S-800-150 | 2 | gab. | Flaktwoods vai analogs
37 | Nosūces reste ar regulēšanas ierīces | SV1-K-S-800-200 | 3 | gab. | Flaktwoods vai analogs
38 | Droseļvārsts | IRIS-125 | 10 | gab.
39 | Droseļvārsts | IRIS-160 | 5 | gab.
40 | Droseļvārsts | IRIS-200 | 12 | gab.
41 | Droseļvārsts | IRIS-250 | 2 | gab.
42 | Droseļvārsts | IRIS-315 | 12 | gab.
43 | Droseļvārsts | IRIS-400 | 7 | gab.
44 | Droseļvārsts | IRIS-630 | 1 | gab.
45 | Droseļvārsts | 200x100 | 1 | gab.
46 | Trokšņu slāpētāji | 1800x500x1200(L)b=100 | 2 | gab.
47 | Ugunsdrošības vārsts , EI 30 | Ø 315 | 2 | gab.
48 | Ugunsdrošības vārsts , EI 30 | 1400x500 | 4 | gab.
49 | Kaučuka pretkondensāta izolācija | Armaflex b=25 XG-25-99/E | 80 | m2 | Armacell vai analogs
50 | Siltumizolācija ar skārda pārklājumu | b=100mm | 65 | m2 | ''Paroc''vai analogs
51 | Stiprināšanas un montāžas komplekts |  | 1 | kompl.
P2N2
1 | Pieplūdes nosūces ventilācijas agregāts , glikola sildīšanas bateriju ( t-ra 70-50°C), ar plakšņu siltummaini ,aukstuma bateriju ,automātikas vadību bloku, +1380/-9880m3/h 300Pa(external) | eQ-032 | 1 | kompl. | Flaktwoods vai analogs
2 | Gaisa izmēšana reste | RIS-1300x1200 | 1 | kompl. | Flaktwoods vai analogs
3 | Gaisa ieņemšanas reste | RIS-3500x900 | 2 | kompl. | Flaktwoods vai analogs
4 | Gaisa ieņemšanas reste | RIS-2500x900 | 2 | kompl. | Flaktwoods vai analogs |  | 1.2
5 | Cinkota skārda gaisa vads | Ø500 | 34 | m |  | 8 | 9.6
6 | Cinkota skārda gaisa vads | Ø630 | 10 | m |  | 7.4 | 8.88
7 | Cinkota skārda gaisa vads | Ø800 | 53 | m |  | 44.1 | 52.92
8 | Cinkota skārda gaisa vads | 800x400 | 1 | m |  | 0.6 | 0.72
9 | Cinkota skārda gaisa vads | 1000x500 | 1 | m |  | 1 | 1.2
10 | Cinkota skārda gaisa vads | 1200x400 | 28.5 | m |  | 19.9 | 23.88
11 | Cinkota skārda gaisa vads | 1400x800 | 1 | m |  | 19.9 | 23.88
12 | Tekstila difuzors | Ø500 | 116 | m | Prīhoda vai analogs
13 | Nosūces reste ar regulēšanas ierīces | AGC/N-800-400 | 4 | gab.
14 | Trokšņu slāpētāji | 800x500x1500(L)b=100 | 2 | gab.
15 | Droseļvārsts | IRIS-500 | 4 | gab.
16 | Droseļvārsts | IRIS-800 | 1 | gab.
17 | Ugunsdrošības vārsts , EI 30 | 1000x500 | 2 | gab.
18 | Ugunsdrošības vārsts , EI 30 | 1200x400 | 1 | gab.
19 | Kaučuka pretkondensāta izolācija | Armaflex b=25 XG-25-99/E | 120 | m2 | Armacell vai analogs
20 | Siltumizolācija ar skārda pārklājumu | b=100mm | 40 | m2 | ''Paroc''vai analogs
21 | Stiprināšanas un montāžas komplekts |  | 1 | kompl.
P3N3
1 | Pieplūdes nosūces ventilācijas agregāts , glikola sildīšanas bateriju ( t-ra 70-50°C), ar plakšņu siltummaini ,aukstuma bateriju ,automātikas vadību bloku, +4185/-3985m3/h 300Pa(external) | eQ-014 | 1 | kompl. | Flaktwoods vai analogs
2 | Gaisa ieņemšanas reste | RISV1-K-C-050x1050-1000 | 1 | kompl. | Flaktwoods vai analogs |  | 1.2
3 | Cinkota skārda gaisa vads | Ø125 | 10 | m |  | 7.4 | 8.88
4 | Cinkota skārda gaisa vads | Ø160 | 3.5 | m |  | 2.8 | 3.36
5 | Cinkota skārda gaisa vads | Ø200 | 30 | m |  | 21.5 | 25.8
6 | Cinkota skārda gaisa vads | Ø250 | 54 | m |  | 39.1 | 46.92
7 | Cinkota skārda gaisa vads | Ø315 | 4.5 | m |  | 3.1 | 3.72
8 | Cinkota skārda gaisa vads | Ø400 | 15 | m |  | 12.5 | 15
9 | Cinkota skārda gaisa vads | Ø500 | 45 | m |  | 57.1 | 68.52
10 | Cinkota skārda gaisa vads | 300x200 | 1 | m |  | 0.4 | 0.48
11 | Cinkota skārda gaisa vads | 400x200 | 1 | m |  | 0.4 | 0.48
12 | Cinkota skārda gaisa vads | 500x200 | 2 | m |  | 1.2 | 1.44
13 | Cinkota skārda gaisa vads | 800x500 | 4.5 | m |  | 3.5 | 4.2
14 | Pieplūdes difuzors | KH-200 | 7 | gab.
15 | Pieplūdes difuzors | KH-250 | 4 | gab.
16 | Pieplūdes difuzors ar kārbu | RSKP-160+ATTB-125-160-0 | 2 | gab. | Flaktwoods vai analogs
17 | Pieplūdes reste ar regulēšanas ierīces | SV2-K-S-500-200 | 2 | gab. | Flaktwoods vai analogs
18 | Nosūces reste ar regulēšanas ierīces | SV1-K-S-300-200 | 2 | gab. | Flaktwoods vai analogs
19 | Nosūces reste ar regulēšanas ierīces | SV1-K-S-400-200 | 1 | gab. | Flaktwoods vai analogs
20 | Nosūces reste ar regulēšanas ierīces | SV1-K-S-500-200 | 2 | gab. | Flaktwoods vai analogs
21 | Trokšņu slāpētāji | Ø500-1200(L)b=100 | 2 | gab.
22 | Droseļvārsts | IRIS-125 | 2 | gab.
23 | Droseļvārsts | IRIS-160 | 1 | gab.
24 | Droseļvārsts | IRIS-200 | 7 | gab.
25 | Droseļvārsts | IRIS-250 | 5 | gab.
26 | Droseļvārsts | IRIS-315 | 1 | gab.
27 | Droseļvārsts | IRIS-400 | 1 | gab.
28 | Ugunsdrošības vārsts , EI 30 | Ø 500 | 2 | gab.
29 | Kaučuka pretkondensāta izolācija | Armaflex b=25 XG-25-99/E | 39 | m2 | Armacell vai analogs
30 | Siltumizolācija ar skārda pārklājumu | b=100mm | 28.5 | m2 | ''Paroc''vai analogs
31 | Stiprināšanas un montāžas komplekts |  | 1 | kompl.
P4N4
1 | Pieplūdes nosūces ventilācijas agregāts , glikola sildīšanas bateriju ( t-ra 70-50°C), ar rotējošo siltummaini ,automātikas vadību bloku, +8385/-6725m3/h 300Pa(external) | eQ-027 | 1 | kompl. | Flaktwoods vai analogs
2 | Gaisa ieņemšanas reste | RIS-1100x1100 | 1 | kompl. | Flaktwoods vai analogs
3 | Trokšņu slāpētāji | 1200x800x1200(L)b=100 | 2 | gab. |  |  | 1.2
4 | Cinkota skārda gaisa vads | Ø100 | 35 | m |  | 25.4 | 30.48
5 | Cinkota skārda gaisa vads | Ø125 | 35 | m |  | 24.6 | 29.52
6 | Cinkota skārda gaisa vads | Ø160 | 32.5 | m |  | 23.1 | 27.72
7 | Cinkota skārda gaisa vads | Ø200 | 69 | m |  | 50 | 60
8 | Cinkota skārda gaisa vads | Ø250 | 80 | m |  | 56.5 | 67.8
9 | Cinkota skārda gaisa vads | Ø315 | 62 | m |  | 43.9 | 52.68
10 | Cinkota skārda gaisa vads | Ø400 | 40 | m |  | 30.5 | 36.6
11 | Cinkota skārda gaisa vads | 300x150 | 2 | m |  | 1.3 | 1.56
12 | Cinkota skārda gaisa vads | 500x200 | 21 | m |  | 14.7 | 17.64
13 | Cinkota skārda gaisa vads | 500x300 | 7 | m |  | 4.7 | 5.64
14 | Cinkota skārda gaisa vads | 500x400 | 21.5 | m |  | 17.6 | 21.12
16 | Cinkota skārda gaisa vads | 800x400 | 38 | m |  | 29 | 34.8
17 | Cinkota skārda gaisa vads | 1000x400 | 15 | m |  | 12.1 | 14.52
18 | Cinkota skārda gaisa vads | 1000x1000 | 1 | m |  | 0.6 | 0.72
19 | Cinkota skārda gaisa vads | 1200x800 | 2 | m |  | 1 | 1.2
20 | Pieplūdes difuzors ar kārbu | AVS-500-150+TG-500-150-A | 2 | gab. | Flaktwoods vai analogs
20 | Pieplūdes difuzors ar kārbu | KH-200+ATTB-160-200-0 | 3 | gab. | Flaktwoods vai analogs
21 | Pieplūdes difuzors ar kārbu | KH-200+ATTB-200-200-0 | 6 | gab. | Flaktwoods vai analogs
22 | Pieplūdes difuzors ar kārbu | KH-250+ATTB-250-250-0 | 1 | gab. | Flaktwoods vai analogs
23 | Pieplūdes difuzors ar kārbu | RSKP-200+ATTB-125-200-1 | 1 | gab. | Flaktwoods vai analogs
24 | Pieplūdes difuzors ar kārbu | RSKP-200+ATTB-160-200-0 | 1 | gab. | Flaktwoods vai analogs
25 | Pieplūdes difuzors ar kārbu | RSKP-250+ATTB-200-250-0 | 3 | gab. | Flaktwoods vai analogs
25 | Pieplūdes difuzors ar kārbu | RSKP-315+ATTB-250-315-0 | 3 | gab. | Flaktwoods vai analogs
28 | Pieplūdes reste ar regulēšanas ierīces | SV2-K-S-150-100 | 1 | gab. | Flaktwoods vai analogs
29 | Pieplūdes reste ar regulēšanas ierīces | SV2-K-S-300-150 | 4 | gab. | Flaktwoods vai analogs
30 | Pieplūdes reste ar regulēšanas ierīces | SV2-K-S-400-150 | 1 | gab. | Flaktwoods vai analogs
31 | Nosūces difuzors | KSO-100 | 2 | gab. | Flaktwoods vai analogs
32 | Nosūces difuzors | KSO-125 | 3 | gab. | Flaktwoods vai analogs
33 | Nosūces difuzors | KSO-200 | 1 | gab. | Flaktwoods vai analogs
34 | Nosūces difuzors ar kārbu | RSKP-250+ATTB-160-250-1 | 4 | gab. | Flaktwoods vai analogs
35 | Nosūces difuzors ar kārbu | RSKP-315+ATTB-200-315-1 | 5 | gab. | Flaktwoods vai analogs
36 | Nosūces difuzors ar kārbu | RSKP-400+ATTB-250-400-1 | 3 | gab. | Flaktwoods vai analogs
37 | Nosūces reste ar regulēšanas ierīces | SV1-K-S-500-200 | 4 | gab. | Flaktwoods vai analogs
38 | Droseļvārsts | IRIS-100 | 2 | gab.
39 | Droseļvārsts | IRIS-125 | 6 | gab.
40 | Droseļvārsts | IRIS-160 | 5 | gab.
41 | Droseļvārsts | IRIS-200 | 19 | gab.
42 | Droseļvārsts | IRIS-250 | 6 | gab.
43 | Droseļvārsts | IRIS-315 | 1 | gab.
44 | Droseļvārsts | 300x150 | 4 | gab.
45 | Droseļvārsts | 500x300 | 1 | gab.
46 | Ugunsdrošības vārsts , EI 30 | 700x300 | 1 | gab.
47 | Ugunsdrošības vārsts , EI 30 | 800x400 | 1 | gab.
48 | Ugunsdrošības vārsts , EI 30 | 1000x400 | 2 | gab.
49 | Kaučuka pretkondensāta izolācija | Armaflex b=25 XG-25-99/E | 188 | m2 | Armacell vai analogs
50 | Siltumizolācija ar skārda pārklājumu | b=100mm | 87 | m2 | ''Paroc''vai analogs
51 | Stiprināšanas un montāžas komplekts |  | 1 | kompl.
P5N5
1 | Pieplūdes nosūces ventilācijas agregāts , glikola sildīšanas bateriju ( t-ra 70-50°C), ar plakšņu siltummaini ,aukstuma bateriju ,automātikas vadību bloku, (ar iebuvet vadības skapi) +4947/-4772m3/h 300Pa(external) | eQ-018 | 1 | kompl. | Flaktwoods vai analogs
2 | Gaisa ieņemšanas reste | RIS-1100x1100 | 2 | kompl. | Flaktwoods vai analogs
3 | Trokšņu slāpētāji | 900x500x1200(L)b=100 | 2 | gab. |  |  | 1.2
4 | Ozona attīrīšanas ģenerators | AirMaid 10000V | 1 | kompl. | AirMaid vai analogs | 2.2 | 2.64
5 | Cinkota skārda gaisa vads | Ø100 | 3 | m |  | 5.8 | 6.96
6 | Cinkota skārda gaisa vads | Ø125 | 4.5 | m |  | 11.6 | 13.92
7 | Cinkota skārda gaisa vads | Ø160 | 21 | m |  | 26.3 | 31.56
8 | Cinkota skārda gaisa vads | Ø250 | 37 | m |  | 17.7 | 21.24
9 | Cinkota skārda gaisa vads | Ø315 | 25 | m |  | 4 | 4.8
10 | Cinkota skārda gaisa vads | Ø400 | 5 | m |  | 4.9 | 5.88
11 | Cinkota skārda gaisa vads | Ø500 | 7 | m |  | 6.2 | 7.44
12 | Cinkota skārda gaisa vads | Ø630 | 16 | m |  | 0.2 | 0.24
13 | Cinkota skārda gaisa vads | 200x100 | 1 | m |  | 0.5 | 0.6
14 | Cinkota skārda gaisa vads | 400x200 | 1 | m |  | 12.6 | 15.12
15 | Cinkota skārda gaisa vads | 600x400 | 11.7 | m |  | 0.3 | 0.36
16 | Cinkota skārda gaisa vads | 900x500 | 0.5 | m |  | 3.5 | 4.2
17 | Cinkota skārda gaisa vads | 1100x500 | 4.5 | m
18 | Pieplūdes difuzors ar kārbu | KH-200+ATTB-160-200-0 | 2 | gab. | Flaktwoods vai analogs
19 | Pieplūdes difuzors ar kārbu | KH-315+ATTB-250-315-0 | 6 | gab. | Flaktwoods vai analogs
20 | Pieplūdes reste ar regulēšanas ierīces | SV2-K-S-400-200 | 2 | gab. | Flaktwoods vai analogs
21 | Nosūces reste ar regulēšanas ierīces | SV1-K-S-200-100 | 2 | gab. | Flaktwoods vai analogs
22 | Nosūces reste ar regulēšanas ierīces | SV1-K-S-400-200 | 2 | gab. | Flaktwoods vai analogs
23 | Droseļvārsts | IRIS-125 | 1 | gab.
24 | Droseļvārsts | IRIS-160 | 3 | gab.
25 | Droseļvārsts | IRIS-315 | 5 | gab.
26 | Droseļvārsts | IRIS-500 | 1 | gab.
27 | Ugunsdrošības vārsts , EI 30 | 600x400 | 2 | gab.
28 | Siltumizolācija ar skārda pārklājumu | b=100mm | 49 | m2 | ''Paroc''vai analogs
29 | Stiprināšanas un montāžas komplekts |  | 1 | kompl.
P6.1, P6.2
1 | Pieplūdes aksialais ventilātors +200m3/h, 150Pa, 1f/230, N=0,6kW | K100XL | 2 | gab. | Systemair vai analogs
2 | Ātruma regulators | RE | 2 | gab. | Systemair vai analogs
3 | Trokšņu slāpētāji | Ø160-1200(L)b=100 | 2 | gab.
4 | Cinkota skārda gaisa vads | Ø160 | 2.5 | m |  | 2.5
5 | Cinkota skārda gaisa vads | 200x100 | 1.5 | m |  | 1.5
6 | Cinkota skārda gaisa vads | 600x400 | 1.5 | m |  | 1.5
7 | Vienvirzena vārsts | Ø160 | 2 | gab.
8 | Filtrs | FGR160 | 2 | kompl. | Systemair vai analogs
9 | Gaisa ieņemšanas reste | RIS-600x300 | 4 | gab. | Flaktwoods vai analogs
10 | Gaisa izmēšana reste | RIS-600x300 | 4 | gab. | Flaktwoods vai analogs
11 | Nosūces reste ar regulēšanas ierīces | SV1-K-S-600-300 | 2 | gab. | Flaktwoods vai analogs
12 | Nosūces reste ar regulēšanas ierīces | AGC-600-300 | 2 | gab. | Flaktwoods vai analogs
13 | Pieplūdes reste ar regulēšanas ierīces | SV2-K-S-200-100 | 2 | gab. | Flaktwoods vai analogs
14 | Stiprināšanas un montāžas komplekts |  | 1 | kompl.
NT1
1 | Nosūces aksialais ventilātors -475m3/h, 120Pa, 1f/230, N=0,1kW | K100M | 1 | gab. | Systemair vai analogs
2 | Ātruma regulators | RE | 2 | gab. | Systemair vai analogs
3 | Trokšņu slāpētāji | Ø200-1200(L)b=100 | 1 | gab.
4 | Vienvirzena vārsts | Ø200 | 1 | gab.
5 | Gaisa ieņemšanas reste | RIS-300x300 | 1 | kompl. | Flaktwoods vai analogs |  | 1.2
6 | Cinkota skārda gaisa vads | 100 | 10.5 | m |  | 8.6 | 10.32
7 | Cinkota skārda gaisa vads | 125 | 18.5 | m |  | 15.3 | 18.36
8 | Cinkota skārda gaisa vads | 160 | 8.7 | m |  | 7.2 | 8.64
9 | Cinkota skārda gaisa vads | 200 | 13 | m |  | 10.8 | 12.96
10 | Nosūces difuzors | KSO-100 | 1 | gab. | Flaktwoods vai analogs
11 | Nosūces difuzors | KSO-125 | 4 |  | Flaktwoods vai analogs
12 | Nosūces difuzors | KSO-160 | 1 |  | Flaktwoods vai analogs
13 | Droseļvārsts | IRIS-100 | 1
14 | Droseļvārsts | IRIS-125 | 3
15 | Droseļvārsts | IRIS-160 | 2
NT2
1 | Nosūces jumta ventilātors -1375m3/h, 200Pa, 1f/230, N=0,7kW | DHS450-E6 | 1 | kompl. | Systemair vai analogs
| - Vienvirzena vārsts | VKV | 1 | gab.
| - Karba | SSV | 1 | gab.
| -Trokšņu slāpētāji | SSG | 1 | gab.
| -Lokanais savienojums | ASS | 1 | gab.
2 | Ātruma regulators | RE | 1 | gab. | Systemair vai analogs
3 | Gaisa ieņemšanas reste | RIS-300x300 | 1 | kompl. | Flaktwoods vai analogs |  | 1.2
4 | Cinkota skārda gaisa vads | 125 | 14.5 | m |  | 12 | 14.4
5 | Cinkota skārda gaisa vads | 160 | 5.7 | m |  | 4.7 | 5.64
6 | Cinkota skārda gaisa vads | 200 | 4 | m |  | 3.2 | 3.84
7 | Cinkota skārda gaisa vads | 250 | 20 | m |  | 16.7 | 20.04
8 | Cinkota skārda gaisa vads | 315 | 16.1 | m |  | 4.3 | 5.16
10 | Nosūces difuzors | KSO-125 | 10 |  | Flaktwoods vai analogs
11 | Nosūces difuzors | KSO-160 | 2 |  | Flaktwoods vai analogs
12 | Droseļvārsts | IRIS-125 | 8
13 | Droseļvārsts | IRIS-160 | 2
14 | Ugunsdrošības vārsts , EI 30 | 250 | 1 | gab.
15 | Stiprināšanas un montāžas komplekts |  | 1 | kompl.
NT3
1 | Nosūces aksialais ventilātors -200m3/h, 150Pa, 1f/230, N=0,1kW | K100XL | 1 | gab. | Systemair vai analogs
2 | Ātruma regulators | RE | 1 | gab. | Systemair vai analogs
3 | Trokšņu slāpētāji | Ø160-1200(L)b=100 | 1 | gab.
4 | Vienvirzena vārsts | Ø125 | 1 | gab.
5 | Gaisa ieņemšanas reste | RIS-200x200 | 1 | kompl. | Flaktwoods vai analogs
7 | Cinkota skārda gaisa vads | 125 | 16 | m
11 | Nosūces difuzors | KSO-125 | 2 | gab. | Flaktwoods vai analogs
14 | Droseļvārsts | IRIS-125 | 2 | gab.
16 | Ugunsdrošības vārsts , EI 30 | 125 | 1 | gab.
17 | Stiprināšanas un montāžas komplekts |  | 1 | kompl.
NT4
1 | Nosūces aksialais ventilātors -500m3/h, 135Pa, 1f/230, N=0,1kW | K200M | 1 | gab. | Systemair vai analogs
2 | Ātruma regulators | RE | 1 | gab. | Systemair vai analogs
3 | Trokšņu slāpētāji | Ø250-1200(L)b=100 | 1 | gab.
4 | Vienvirzena vārsts | Ø250 | 1 | gab.
5 | Gaisa ieņemšanas reste | RIS-300x300 | 1 | kompl. | Flaktwoods vai analogs
6 | Cinkota skārda gaisa vads | 125 | 8.2 | m
7 | Cinkota skārda gaisa vads | 160 | 3 | m
8 | Cinkota skārda gaisa vads | 200 | 4.5 | m
9 | Cinkota skārda gaisa vads | 250 | 6.5 | m
10 | Nosūces difuzors | KSO-125 | 6 | gab. | Flaktwoods vai analogs
11 | Droseļvārsts | IRIS-125 | 6 | gab.
12 | Stiprināšanas un montāžas komplekts |  | 1 | kompl.
N7
1 | Nosūces aksialais ventilātors -135m3/h, 80Pa, 1f/230, N=0,06kW | KV100XL | 1 | gab. | Systemair vai analogs
2 | Ātruma regulators | RE | 1 | gab. | Systemair vai analogs
3 | Gravitācijas reste | 300x300 | 1 | kompl. | Flaktwoods vai analogs
4 | Stiprināšanas un montāžas komplekts |  | 1 | kompl.
N8
1 | Nosūces jumta ventilatos sprādziendrošā izpildījumā -2250m3/h, 400Pa, 3f/400, N=0,72kW | DVEX450D4 | 1 | gab. | Systemair vai analogs
2 | Ātruma regulators | RE | 1 | gab. | Systemair vai analogs
3 | Cinkota skārda gaisa vads | 250 | 68 | m
4 | Cinkota skārda gaisa vads | 315 | 3 | m
5 | Droseļvārsts | IRIS-250 | 2 | gab.
6 | Stiprināšanas un montāžas komplekts |  | 1 | kompl.
Ventilācijas siltuma apgāde P1N1-P5N5
1 | Sūknis Stratos25/1-6PN 0 0,085kW, 1/230V |  | 2 | gab.
2 | Sūknis StratosPICO25/1-6 0,04kW, 1/230V |  | 3 | gab.
3 | Tērauda caurule Dn32 |  | 12 | m
4 | Tērauda caurule Dn65 |  | 10 | m
5 | Vienvirziena vārsts | Dn32 | 3 | gab.
6 | Vienvirziena vārsts | Dn65 | 2 | gab.
7 | Trīsgaitas vārsts ar motoru ; Kvs=16 | Dn40 | 2 | gab.
8 | Trīsgaitas vārsts ar motoru ; Kvs=4 | Dn25 | 2 | gab.
9 | Trīsgaitas vārsts ar motoru ; Kvs=6,3 | Dn20 | 1 | gab.
10 | Termometrs |  | 20 | gab.
11 | Manometrs |  | 25 | gab.
12 | Atgaisotāji |  | 5 | gab.
13 | Filtrs | Dn32 | 3 | gab.
14 | Filtrs | Dn65 | 2 | gab.
15 | Lodveida vārsts | Dn15 | 5 | gab.
16 | Lodveida vārsts | Dn32 | 6 | gab.
17 | Lodveida vārsts | Dn65 | 4 | gab.
18 | Balansējošais vārsts | Dn32 | 4 | gab.
19 | Balansējošais vārsts | Dn65 | 4 | gab.
20 | Stiprināšanas un montāžas komplekts |  | 1 | kompl.
Dzesēšanas baterijas apsaistes mezgls P1, P2, P5
1 | Tērauda caurule Dn50 |  | 10 | m
2 | Tērauda caurule Dn65 |  | 5 | m
3 | Vienvirziena vārsts | Dn32 | 3 | gab.
4 | Vienvirziena vārsts | Dn65 | 2 | gab.
5 | Trīsgaitas vārsts ar motoru ; Kvs=25 | Dn50 | 2 | gab.
6 | Trīsgaitas vārsts ar motoru ; Kvs=16 | Dn32 | 1 | gab.
7 | Termometrs |  | 9 | gab.
8 | Manometrs |  | 15 | gab.
9 | Atgaisotāji |  | 3 | gab.
10 | Filtrs | Dn50 | 1 | gab.
11 | Filtrs | Dn65 | 2 | gab.
12 | Lodveida vārsts | Dn15 | 1 | gab.
13 | Lodveida vārsts | Dn50 | 1 | gab.
14 | Lodveida vārsts | Dn65 | 2 | gab.
15 | Stiprināšanas un montāžas komplekts |  | 1 | kompl.
Gaisa attīrīšana F1-F3
1 | Gaisa attīrīšanas iekārtas L=2000m3/h, 230/1f, Nel.=2,0kW | CLEANMASTER Mini | 2 | gab. | TEKA vai analogs
2 | Gaisa attīrīšanas iekārtas L=3000m3/h, 230/1f, Nel.=3,0kW | CLEANMASTER Maxi | 1 | gab. | TEKA vai analogs
3 | Cinkota skārda gaisa vads | 200 | 75 | m
4 | Cinkota skārda gaisa vads | 250 | 94 | m
5 | Stiprināšanas un montāžas komplekts |  | 1 | kompl.