## koptame
APSTIPRINU
pasūtītāja paraksts un tā atšifrējums
datums
Koptāme
Objekta nosaukums: Tehnoloģiju centra ražošanas ēkas būvniecība Ventspilī |  |  | Tehnoloģiju centra ražošanas ēkas būvniecība Ventspilī
Objekta adrese: Ventspils augsto tehnoloģiju parks, Ventspils |  |  | Ventspils augsto tehnoloģiju parks, Ventspils
Pasūtītājs: Ventspils brīvostas pārvalde |  |  | Ventspils brīvostas pārvalde
Uzņēmējs:___________________________ |  |  | ___________________________
Projekta Nr.ERAF programmā: IZI/2.3.2.2.2/13/01/003 |  |  | IZI/2.3.2.2.2/13/01/003
Nr. p.k. | Objekta nosaukums | Objekta izmaksas, EUR | Attiecinā mās, vai ne attiecinā mās izmaksas
1 | Būvdarbi |  | attiec.
| Kopā |  | attiec.
| PVN 21% |  | attiec.
| Pavisam |  | attiec.
Sastādīja:______________________________________________________
(paraksts un tā atšifrējums, sertifikāta Nr., datums)
Pārbaudīja:_____________________________________________________
(paraksts un tā atšifrējums, sertifikāta Nr., datums)

## kopsavilkums
Lokālo tāmju kopsavilkums
Objekta nosaukums: Tehnoloģiju centra ražošanas ēkas būvniecība Ventspilī
Objekta adrese: Ventspils augsto tehnoloģiju parks, Ventspils
Pasūtītājs: Ventspils brīvostas pārvalde
Uzņēmējs: ___________________________
Projekta Nr.ERAF programmā: IZI/2.3.2.2.2/13/01/003
Par kopējo summu ____________________ EUR
Kopājā darbietilpība, _________ c/h
Tāme sastādīta ________.gada ___.________________
N.p.k. | Tāme Nr. | Darba veids vai konstruktīvā elementa nosaukums | Būvdarbu izmaksas (EUR) | Tai skaitā |  |  | Darba ietilpība (c/h)
|  |  |  | darba alga (EUR) | materiāli (EUR) | mehānismi (EUR)
1 | 1-1 | DOP
2 | 1-2 | Zemes darbi
3 | 1-3 | Pāļi, pamati, cokols
4 | 1-4 | MK
5 | 1-5 | Pārsegums, dzelzbetons
6 | 1-6 | Grīdas
7 | 1-7 | Sienas
8 | 1-8 | Ailu aizpildījumi
9 | 1-9 | Jumts
10 | 1-10 | Labiekārtošana
11 | 1-11 | Apdare
12 | 1-12 | UAS
13 | 1-13 | EL, ELT
14 | 1-14 | UKT
15 | 1-15 | UK
16 | 1-16 | Ventilācija
17 | 1-17 | AVK
18 | 1-18 | SM
19 | 1-19 | SAT
20 | 1-20 | VS un sakaru tīkli
Kopā būvdarbi
Tiešās izmaksas kopā
Virsizdevumi ___ %
t.sk.darba aizsardzība
Peļņa ____%
Darba devēja soc.nodoklis 23,59%:
Kopā:
Pasūtītāja fianšu rezerve 3%
Kopā:
Sastādīja:______________________________________________________
(paraksts un tā atšifrējums, sertifikāta Nr., datums)
Pārbaudīja:_____________________________________________________
(paraksts un tā atšifrējums, sertifikāta Nr., datums)

## dop
Lokālā tāme Nr. 1-1
DOP
(darba veids vai konstruktīvā elementa nosaukums)
Objekta nosaukums: Tehnoloģiju centra ražošanas ēkas būvniecība Ventspilī
Objekta adrese: Ventspils augsto tehnoloģiju parks, Ventspils
Pasūtītājs: Ventspils brīvostas pārvalde
Uzņēmējs: ___________________________
Projekta Nr.ERAF programmā: IZI/2.3.2.2.2/13/01/003
Tāme sastādīta_______.gada tirgus cenās, pamatojoties uz _______ daļas rasējumiem.
Tāmes izmaksas ____________________ EUR
Tāme sastādīta ________.gada ___.________________
N.p.k. | Kods | Darba nosaukums | Mērvienība | Apjomi | Vienības izmaksas (Euro) | Summa (Euro)
1 | 2 | 3 | 4 | 5 | 6 | 7
1 | 03-00000 | Pagaidu nožogojuma ierīkošana | m2 | 430
2 |  | Žogs (pilns kompl), 8 mēneši | posmi | 125.3644
3 | 03-00000 | Divviru vārti (3,0m) | gab | 2
4 | 03-00000 | Metinātāja darbavieta. | kpl | 1
5 | 03-00000 | Būvmateriālu nokraušanas laukuma ierīkošana, noņemot melnzemi, irīkojot smilts drenējošo slāni | m2 | 400
6 |  | Šķembas | m3 | 166.6667
7 | 03-00000 | Ugunsdzēsības stends | gab | 1
8 | 03-00000 | Konteinertipa vagoniņu montāža (18m2) | gab | 5
9 | 01-00000 | Vagoniņu noma (5gab) | mēneši | 8
10 | 03-00000 | Konteinertipa vagoniņu montāža apsardze (9m2) | gab | 1
11 | 01-00000 | Apssardze, vagoniņu noma | mēneši | 8
12 | 03-00000 | Materiālu vagons 6m2 | gab | 1
13 | 01-00000 | Vagoniņu noma | mēneši | 8
14 | 03-00000 | Metināšanas iecirkņa izbūve | kpl | 1
15 | 03-00000 | Būvgružu konteineru novietnes izvietošana | gab | 1
16 | 03-00000 | Instrumentu noliktavas izvietošana | gab | 1
17 | 03-00000 | Atkrirumu konteiners , uzstādīšana | gab | 1
18 | 03-00000 | Atkrirumu konteiners 2 gab noma | mēneši | 8
19 | 03-00000 | pagaidu ceļa ierīkošana, noņemot melnzemi, irīkojot smilts drenējošo slāni | m2 | 4946.5
20 |  | Šķembas | m3 | 2061.0417
21 | 03-000000 | Būvtāfeles uzstādīšana | gab | 1
22 | 03-00000 | Pārvietojamās BIO tualetes 2 gab | gab | 1
23 | 01-00000 | Tualetes noma 2 gab | mēneši | 8
24 | 03-00000 | Elektro pagaidu ņemšanas vietas ierīkošana | gab | 1
25 |  | Maksa par elektroenerģiju | mēneši | 8
26 | 03-00000 | pagaidu apgaismojums 10 gab prožektori 1000W uz 12m balstiem | kpl | 1
27 | 03-00000 | pagaidu ūdens ņemšanas vietas irīkošana, | gab | 1
28 |  | Maksa par ūdeni | mēneši | 8
29 | 01-00000 | Hidraulisko pacēlāju noma 2 gab | mēneši | 8
Kopā tiešās izmaksas
|  | Materiālu transporta izdevumi | %
Kopā tiešās izmaksas
Sastādīja:______________________________________________________
(paraksts un tā atšifrējums, sertifikāta Nr., datums)
Pārbaudīja:_____________________________________________________
(paraksts un tā atšifrējums, sertifikāta Nr., datums)

## zemes d
Lokālā tāme Nr. 1-2
Zemes darbi
(darba veids vai konstruktīvā elementa nosaukums)
Objekta nosaukums: Tehnoloģiju centra ražošanas ēkas būvniecība Ventspilī
Objekta adrese: Ventspils augsto tehnoloģiju parks, Ventspils
Pasūtītājs: Ventspils brīvostas pārvalde
Uzņēmējs: ___________________________
Projekta Nr.ERAF programmā: IZI/2.3.2.2.2/13/01/003
Tāme sastādīta_______.gada tirgus cenās, pamatojoties uz _______ daļas rasējumiem.
Tāmes izmaksas ____________________ EUR
Tāme sastādīta ________.gada ___.________________
N.p.k. | Kods | Darba nosaukums | Mērvienība | Apjomi | Vienības izmaksas (Euro) | Summa (Euro)
1 | 2 | 3 | 4 | 5 | 6 | 7
1 | 03-00000 | Melnzemes noņemšana 20 cm būvlaukumā, to novietojot būvlaukuma malā uzglabāšanai (4330 m2) | m3 | 866
2 | 03-00000 | Būvbedre uz atzīmi -1,25, grunti izvedot uz pilsētas norādīto atbērtni. | m3 | 3850
3 | 03-00000 | ģeotekstils būvbedrē | m2 | 3800
4 | 03-00000 | Smilts grunts apmaiņai būvlaukmā | m3 | 2150
Kopā tiešās izmaksas
|  | Materiālu transporta izdevumi | %
Kopā tiešās izmaksas
Sastādīja:______________________________________________________
(paraksts un tā atšifrējums, sertifikāta Nr., datums)
Pārbaudīja:_____________________________________________________
(paraksts un tā atšifrējums, sertifikāta Nr., datums)

## pali pam cok
Lokālā tāme Nr. 1-3
Pāļi, pamati, cokols
(darba veids vai konstruktīvā elementa nosaukums)
Objekta nosaukums: Tehnoloģiju centra ražošanas ēkas būvniecība Ventspilī
Objekta adrese: Ventspils augsto tehnoloģiju parks, Ventspils
Pasūtītājs: Ventspils brīvostas pārvalde
Uzņēmējs: ___________________________
Projekta Nr.ERAF programmā: IZI/2.3.2.2.2/13/01/003
Tāme sastādīta_______.gada tirgus cenās, pamatojoties uz _______ daļas rasējumiem.
Tāmes izmaksas ____________________ EUR
Tāme sastādīta ________.gada ___.________________
N.p.k. | Kods | Darba nosaukums | Mērvienība | Apjomi | Vienības izmaksas (Euro) | Summa (Euro)
1 | 2 | 3 | 4 | 5 | 6 | 7
1 | 03-00000 | Būvasu nospraušana | gab | 30
2 | 04-00000 | Pāļdzīšanas tehnikas mobilizācija | kpl | 1
3 | kalk | Terotorijas papildus inžnierģeoloģiskā izpēte, izmēģinājuma pāļi. | kpl | 1
4 | 04-00000 | Pālu iedzīšana (300x300, 4x22B500B) | m3 | 69.75
5 | 04-00000 | Pāļu iedzīšana (300x300,4x14B500B) | m3 | 164.61
6 | 04-00000 | Pāļu dinamiskā pārbaude | kpl | 1
7 | kalk | Ūdens līmeņa pazemināšana | kpl | 1
8 | kalk | Pāļu galu nociršana, stiegrojuma sagatavošanarežģoga betonēšanai. | kpl | 1
9 | 03-00000 | Tranšeja uz atzīmi -1,18, (režģogi, LP-1) | m3 | 850
10 | 05-00000 | blietētas šķembas zem R-1 | m3 | 14.25
11 | 05-00000 | Pabetonējums zem R-1, ieskaitot veidņus | m3 | 6.08
12 |  | Betons C6/7,5 | m3 | 6.992
13 | 05-00000 | Stiegrojuma uzstādīšana R-1 | t | 5.14
14 |  | d=16 B500B | t | 2.01
15 |  | d=12 B500B | t | 1.13
16 |  | d=10 B500B | t | 2.51
17 | 05-00000 | R-1 veiņi, betonēšana | m3 | 52.06
18 |  | Betons C30/37 | m3 | 59.869
19 | 05-00000 | blietētas šķembas zem R-2 | m3 | 22.5
20 | 05-00000 | Pabetonējums zem R-2, ieskaitot veidņus | m3 | 2.7
21 |  | Betons C6/7,5 | m3 | 3.105
22 | 05-00000 | Stiegrojuma uzstādīšana R-2 | t | 3.38
23 |  | d=16 B500B | t | 1.8
24 |  | d=12 B500B | t | 1.04
25 |  | d=10 B500B | t | 0.83
26 | 05-00000 | R-2 veiņi, betonēšana | m3 | 19.5
27 |  | Betons C30/37 | m3 | 22.425
28 | 05-00000 | blietētas šķembas zem R-3 | m3 | 12
29 | 05-00000 | Pabetonējums zem R-3, ieskaitot veidņus | m3 | 2.72
30 |  | Betons C6/7,5 | m3 | 3.128
31 | 05-00000 | Stiegrojuma uzstādīšana R-3 | t | 2.5
32 |  | d=16 B500B | t | 1.09
33 |  | d=12 B500B | t | 0.61
34 |  | d=10 B500B | t | 1.05
35 | 05-00000 | R-3 veiņi, betonēšana | m3 | 21.44
36 |  | Betons C30/37 | m3 | 24.656
37 | 05-00000 | blietētas šķembas zem R-4 | m3 | 1.9
38 | 05-00000 | Pabetonējums zem R-4, ieskaitot veidņus | m3 | 0.5
39 |  | Betons C6/7,5 | m3 | 0.575
40 | 05-00000 | Stiegrojuma uzstādīšana R-4 | t | 0.26
41 |  | d=16 B500B | t | 0.2
42 |  | d=12 B500B | t | 0.12
43 |  | d=10 B500B | t | 0.19
44 | 05-00000 | R-4 veiņi, betonēšana | m3 | 2.04
45 |  | Betons C30/37 | m3 | 2.346
46 | 05-00000 | Enkurbultas EK-1 (20gb) | t | 1.91
47 | 05-00000 | Enkurbultas EK-2 (18gb) | t | 1.7
48 | 05-00000 | Enkurbultas EK-3 (34gb) | t | 2.16
49 | 05-00000 | Enkurbultas EK-4 (8gb) | t | 2.16
50 | 05-00000 | blietētas šķembas zem P-1 | m3 | 10
51 | 05-00000 | Pabetonējums zem P-1, ieskaitot veidņus | m3 | 4.34
52 |  | Betons C6/7,5 | m3 | 4.991
53 | 05-00000 | Stiegrojuma uzstādīšana P-1 | t | 5.4
54 |  | d=20 B500B | t | 0.74
55 |  | d=16 B500B | t | 2.21
56 |  | d=12 B500B | t | 0.89
57 |  | d=10 B500B | t | 2.2
58 |  | d=8 B500B | t | 0.16
59 | 05-00000 | P-1 veiņi, betonēšana | m3 | 18.86
60 |  | Betons C30/37 | m3 | 21.689
61 | 05-00000 | blietētas šķembas zem PM-1 | m3 | 1.6
62 | 05-00000 | Pabetonējums zem PM-1, ieskaitot veidņus | m3 | 0.7
63 |  | Betons C6/7,5 | m3 | 0.805
64 | 05-00000 | Stiegrojuma uzstādīšana PM-1 | t | 0.06
65 |  | d=14 B500B | t | 0.04
66 |  | d=12 B500B | t | 0.02
67 |  | d=8 B500B | t | 0.02
68 | 05-00000 | PM-1 veiņi, betonēšana | m3 | 0.4
69 |  | Betons C30/37 | m3 | 0.46
70 | 13-00000 | režģogy siltināšana pa ēkas perimetru | m2 | 336
71 | kalk | Ģeodēzijas darbi | kpl | 1
72 | 05-00000 | Monolīta dz-bet cokola sienas pamatu sijas izbūve, stiegrojums. | m3 | 34
73 | 05-00000 | Cokola paneļu montāža. | gab | 42
74 |  | CO-1 | gab | 1
75 |  | CO-2 | gab | 1
76 |  | CO-3 | gab | 1
77 |  | CO-4 | gab | 1
78 |  | CO-5 | gab | 12
79 |  | CO-6 | gab | 1
80 |  | CO-7 | gab | 1
81 |  | CO-8 | gab | 3
82 |  | CO-9 | gab | 1
83 |  | CO-10 | gab | 1
84 |  | CO-11 | gab | 1
85 |  | CO-12 | gab | 1
86 |  | CO-13 | gab | 1
87 |  | CO-14 | gab | 1
88 |  | CO-15 | gab | 1
89 |  | CO-16 | gab | 1
90 |  | CO-17 | gab | 1
91 |  | CO-18 | gab | 1
92 |  | CO-19 | gab | 1
93 |  | CO-20 | gab | 1
94 |  | CO-21 | gab | 1
95 |  | CO-22 | gab | 1
96 |  | CO-23 | gab | 1
97 |  | CO-24 | gab | 1
98 |  | CO-25 | gab | 1
99 |  | CO-26 | gab | 1
100 |  | CO-27 | gab | 1
101 |  | CO-28 | gab | 1
102 |  | CO-29 | gab | 1
103 | kalk | Ģeodēzijas darbi | kpl | 1
104 | 13-00000 | Horizontālā līmētĀā hidroizolācija | m2 | 75.6
105 | 05-00000 | Lāseņa uzstādīšana | m | 252
Kopā tiešās izmaksas
|  | Materiālu transporta izdevumi | %
Kopā tiešās izmaksas
Sastādīja:______________________________________________________
(paraksts un tā atšifrējums, sertifikāta Nr., datums)
Pārbaudīja:_____________________________________________________
(paraksts un tā atšifrējums, sertifikāta Nr., datums)

## MK
Lokālā tāme Nr. 1-4
MK
(darba veids vai konstruktīvā elementa nosaukums)
Objekta nosaukums: Tehnoloģiju centra ražošanas ēkas būvniecība Ventspilī
Objekta adrese: Ventspils augsto tehnoloģiju parks, Ventspils
Pasūtītājs: Ventspils brīvostas pārvalde
Uzņēmējs: ___________________________
Projekta Nr.ERAF programmā: IZI/2.3.2.2.2/13/01/003
Tāme sastādīta_______.gada tirgus cenās, pamatojoties uz _______ daļas rasējumiem.
Tāmes izmaksas ____________________ EUR
Tāme sastādīta ________.gada ___.________________
N.p.k. | Kods | Darba nosaukums | Mērvienība | Apjomi | Vienības izmaksas (Euro) | Summa (Euro)
1 | 2 | 3 | 4 | 5 | 6 | 7
1 | kalk | Ģeodēzijas darbi | kpl | 1
2 | 07-00000 | Metāla konstrukciju izgatavošana. | t | 304.04
3 | 07-00000 | Kolona K-1 montāža | t | 25.6
4 | 07-00000 | Kolona K-2 montāža | t | 30.01
5 | 07-00000 | Konsole HEA 400 | t | 2.5
6 | 07-00000 | Kolona 300x6 | t | 22.41
7 | 07-00000 | Kolona dT40B1 | t | 4.33
8 | 07-00000 | Konsole HEA 160 | t | 1.1
9 | 07-00000 | Krāna sija KS-1 | t | 10.93
10 | 07-00000 | Krāna sija KS-2 | t | 10.54
11 | 07-00000 | Krāna sija KS-3 | t | 12.04
12 | 07-00000 | Kolona 100x4 | t | 0.66
13 | 07-00000 | Kolona 120x4 | t | 0.36
14 | 07-00000 | Sija 120x4 | t | 0.2
15 | 07-00000 | Kopne KP-1 | t | 25.6
16 | 07-00000 | Kopne KP-2 | t | 14.6
17 | 07-00000 | Sija HEA 180 | t | 4.6
18 | 07-00000 | Sija HEB 260 | t | 7.1
19 | 07-00000 | Sija HEB 340 | t | 11.09
20 | 07-00000 | Sija HEA 300 | t | 10.48
21 | 07-00000 | Sija HEA 160 | t | 0.23
22 | 07-00000 | Horizontālās saites 120x4 | t | 0.67
23 | 07-00000 | Vertikālās saites 120x4 | t | 4.38
24 | 07-00000 | HS-1; HS-2 | t | 34.48
25 | 07-00000 | Sijas dūmlūkām 120x120x4 | t | 0.47
26 | 07-00000 | Komunikāciju stiprinājumi 120x120x4 | t | 6.38
27 | 07-00000 | Profili C200 3mm | t | 5.96
28 | kalk | Ģeodēzijas darbi | kpl | 1
Kopā tiešās izmaksas
|  | Materiālu transporta izdevumi | %
Kopā tiešās izmaksas
Sastādīja:______________________________________________________
(paraksts un tā atšifrējums, sertifikāta Nr., datums)
Pārbaudīja:_____________________________________________________
(paraksts un tā atšifrējums, sertifikāta Nr., datums)

## parseg dzelzb
Lokālā tāme Nr. 1-5
Pārsegums, dzelzbetons
(darba veids vai konstruktīvā elementa nosaukums)
Objekta nosaukums: Tehnoloģiju centra ražošanas ēkas būvniecība Ventspilī
Objekta adrese: Ventspils augsto tehnoloģiju parks, Ventspils
Pasūtītājs: Ventspils brīvostas pārvalde
Uzņēmējs: ___________________________
Projekta Nr.ERAF programmā: IZI/2.3.2.2.2/13/01/003
Tāme sastādīta_______.gada tirgus cenās, pamatojoties uz _______ daļas rasējumiem.
Tāmes izmaksas ____________________ EUR
Tāme sastādīta ________.gada ___.________________
N.p.k. | Kods | Darba nosaukums | Mērvienība | Apjomi | Vienības izmaksas (Euro) | Summa (Euro)
1 | 2 | 3 | 4 | 5 | 6 | 7
1 | kalk | Ģeodēzijas darbi | kpl | 1
2 | 05-00000 | Pārseguma paneļu montāža. | gab | 91
3 |  | P-1 | gab | 1 | 626.05
4 |  | P-2 | gab | 1 | 260.86
5 |  | P-3 | gab | 1 | 626.05
6 |  | P-4 | gab | 1 | 1970.72
7 |  | P-5 | gab | 1 | 821.14
8 |  | P-6 | gab | 4 | 1970.72
9 |  | P-7 | gab | 1 | 1970.72
10 |  | P-8 | gab | 1 | 1905.03
11 |  | P-9 | gab | 1 | 1364.16
12 |  | P-10 | gab | 10 | 1364.16
13 |  | P-11-1 | gab | 1 | 1958.54
14 |  | P-11-2 | gab | 1 | 1958.54
15 |  | P-12 | gab | 1 | 1485.23
16 |  | P-13 | gab | 3 | 1958.54
17 |  | P-14 | gab | 1 | 1958.54
18 |  | P-15 | gab | 1 | 1364.16
19 |  | P-16 | gab | 1 | 1432.08
20 |  | P-17 | gab | 1 | 1432.08
21 |  | P-18 | gab | 1 | 1432.08
22 |  | P-19 | gab | 1 | 803.88
23 |  | P-20 | gab | 4 | 803.88
24 |  | P-21 | gab | 1 | 328.25
25 |  | P-22 | gab | 1 | 1887.9
26 |  | P-23 | gab | 11 | 1887.9
27 |  | P-24 | gab | 1 | 1887.9
28 |  | P-25 | gab | 1 | 1887.9
29 |  | P-26 | gab | 1 | 1887.9
30 |  | P-27 | gab | 1 | 1887.9
31 |  | P-28 | gab | 1 | 1242.87
32 |  | P-29 | gab | 1 | 1887.9
33 |  | P-30 | gab | 2 | 969.53
34 |  | P-31 | gab | 1 | 969.53
35 |  | P-32 | gab | 2 | 969.53
36 |  | P-33 | gab | 1 | 535.92
37 |  | P-34 | gab | 1 | 614.08
38 |  | P-35 | gab | 8 | 669.9
39 |  | P-36 | gab | 1 | 416.56
40 |  | P-37 | gab | 2 | 394.63
41 |  | P-38 | gab | 4 | 669.9
42 |  | P-39 | gab | 1 | 969.53
43 |  | P-40 | gab | 3 | 969.53
44 |  | P-41 | gab | 4 | 969.53
|  | P-42 | gab | 4
45 | 05-00000 | Kāpņu laidi , t.sk. Margas, montāža. | gab | 4
46 |  | TR-1-1 | gab | 4
47 |  | TR-1-2 | gab | 4
48 | 05-00000 | Podesti . | gab | 4
49 |  | PD-1-1 | gab | 4
50 |  | PD-1-2 | gab | 4
51 | 05-00000 | Pārseguma paneļu ekurojums 1.stāvam PM-1. | t | 0.47
52 | 05-00000 | Pārseguma paneļu ekurojums 1.stāvam PM-2. | t | 0.23
53 | 05-00000 | Pārseguma paneļu ekurojums 1.stāvam PM-3. | t | 0.34
54 | 05-00000 | Pārseguma paneļu ekurojums 1.stāvam PM-4. | t | 0.02
55 | 05-00000 | Pārseguma paneļu ekurojums 1.stāvam PM-5. | t | 0.04
56 | 05-00000 | Pārseguma paneļu ekurojums 2.stāvam PM-1. | t | 0.02
57 | 05-00000 | Pārseguma paneļu ekurojums 2.stāvam PM-2. | t | 0.51
58 | 05-00000 | Pārseguma paneļu ekurojums 2.stāvam PM-3. | t | 0.21
59 | 05-00000 | Pārseguma paneļu ekurojums 2.stāvam PM-6. | t | 0.042
60 | 05-00000 | Pārseguma paneļu ekurojums 2.stāvam PM-7. | t | 0.04
Kopā tiešās izmaksas
|  | Materiālu transporta izdevumi | %
Kopā tiešās izmaksas
Sastādīja:______________________________________________________
(paraksts un tā atšifrējums, sertifikāta Nr., datums)
Pārbaudīja:_____________________________________________________
(paraksts un tā atšifrējums, sertifikāta Nr., datums)

## gridas
Lokālā tāme Nr. 1-6
Grīdas
(darba veids vai konstruktīvā elementa nosaukums)
Objekta nosaukums: Tehnoloģiju centra ražošanas ēkas būvniecība Ventspilī
Objekta adrese: Ventspils augsto tehnoloģiju parks, Ventspils
Pasūtītājs: Ventspils brīvostas pārvalde
Uzņēmējs: ___________________________
Projekta Nr.ERAF programmā: IZI/2.3.2.2.2/13/01/003
Tāme sastādīta_______.gada tirgus cenās, pamatojoties uz _______ daļas rasējumiem.
Tāmes izmaksas ____________________ EUR
Tāme sastādīta ________.gada ___.________________
N.p.k. | Kods | Darba nosaukums | Mērvienība | Apjomi | Vienības izmaksas (Euro) | Summa (Euro)
1 | 2 | 3 | 4 | 5 | 6 | 7
1 | kalk | Ģeodēzijas darbi | kpl | 1
2 | 05-00000 | Grīdas GR-2 izbūve. | m2 | 3258
3 |  | Škēmbas 0-63mm, 400mm | m3 | 1407.46
4 |  | Ģeorežģis Tensar Triax TX 170 | m2 | 3258
5 |  | Škēmbas 0-45mm, 200mm | m3 | 703.73
6 |  | Šķembu izsijas izlīdzinošā kārta 3-5 cm | m3 | 175.93
7 |  | Fibrobetona plātne 230mm, C25/30, slīpēšana, temperatūras šuves | m2 | 3258
8 |  | Betons C25/30 | m3 | 861.74
9 |  | Virsmas cietinātājs | m2 | 3258
10 | 05-00000 | Grīdas GR-1 izbūve. | m2 | 517.5
11 |  | Škēmbas 80mm | m3 | 44.71
12 |  | Ekstrudētais putupolistirols 200mm | m2 | 517.5
13 |  | Izolācija plēve | m2 | 517.5
14 |  | Stiegrojums d=4 150x150 | m2 | 517.5
15 |  | Betonēšana ar stiegrojumu | m2 | 517.5
16 |  | Betons | m3 | 41.66
17 |  | grīdas segums 30mm | m2 | 517.5
18 | 05-00000 | Grīdas GR-3 izbūve. | m2 | 55.2
19 |  | Škēmbas 80mm | m3 | 4.7251
20 |  | Betons B15 F50 50mm | m3 | 3.036
21 |  | Ekstrudētais putupolistirols 50mm | m2 | 57.96
22 |  | Izolācija plēve | m2 | 63.48
23 |  | Betonēšana ar stiegrojumu 110mm | m3 | 6.6792
24 |  | Pašizlīdzinošā kārta | m2 | 55.2
25 |  | komerclinolejs uz speciālas līmes | m2 | 61.824
26 | 05-00000 | Grīdas GR-4 izbūve. | m2 | 50.7
27 |  | Škēmbas 80mm | m3 | 4.3399
28 |  | Betons B15 F50 50mm |  | 2.7885
29 |  | Ekstrudētais putupolistirols 50mm | m2 | 53.235
30 |  | Izolācija plēve | m2 | 58.305
31 |  | Betonēšana ar stiegrojumu 100mm | m3 | 5.577
32 |  | Speciālā hidroizolācija membrāna flīžu grīdām | m2 | 50.7
33 |  | Keramikas flīzes | m2 | 58.305
34 | 05-00000 | Grīdas GR-5 izbūve. | m2 | 100.7
35 |  | Izlīdzinošā betona javas pamatne | m2 | 100.7
36 |  | Skaņas izolācija Paroc SSB-1 | m2 | 105.735
37 |  | Izolācija plēve | m2 | 115.805
38 |  | Izlīdzinošāis slānis Estrihs betona klons ar šķiedru 70mm | m2 | 100.7
39 |  | Keramikas flīzes uz speciālās līmes | m2 | 115.805
40 | 05-00000 | Grīdas GR-6 izbūve. | m2 | 36.7
41 |  | Izlīdzinošā betona javas pamatne | m2 | 36.7
42 |  | Skaņas izolācija Paroc SSB-1 | m2 | 38.535
43 |  | Izolācija plēve | m2 | 42.205
44 |  | Izlīdzinošāis slānis Estrihs betona klons ar šķiedru 65mm | m2 | 36.7
45 |  | Speciālā hidroizolācija membrāna flīžu grīdām | m2 | 36.7
46 |  | Keramikas flīzes uz speciālās līmes | m2 | 42.205
47 | 05-00000 | Grīdas GR-7 | m2 | 239.2
48 |  | Izlīdzinošā betona javas pamatne | m2 | 239.2
49 |  | Skaņas izolācija Paroc SSB-1 | m2 | 251.16
50 |  | Izolācija plēve | m2 | 275.08
51 |  | Izlīdzinošāis slānis Estrihs betona klons ar šķiedru 70mm | m2 | 239.2
52 |  | Pašizlīdzinošā kārta | m2 | 239.2
53 |  | komerclinolejs uz speciālas līmes | m2 | 267.904
54 | 05-00000 | Grīdas G8 | m2 | 19.8
55 |  | Pašizlīdzinošā kārta | m2 | 19.8
56 |  | Akmens flīzes uz speciālās līmes | m2 | 22.77
Kopā tiešās izmaksas
|  | Materiālu transporta izdevumi | %
Kopā tiešās izmaksas
Sastādīja:______________________________________________________
(paraksts un tā atšifrējums, sertifikāta Nr., datums)
Pārbaudīja:_____________________________________________________
(paraksts un tā atšifrējums, sertifikāta Nr., datums)

## sienas
Lokālā tāme Nr. 1-7
Sienas
(darba veids vai konstruktīvā elementa nosaukums)
Objekta nosaukums: Tehnoloģiju centra ražošanas ēkas būvniecība Ventspilī
Objekta adrese: Ventspils augsto tehnoloģiju parks, Ventspils
Pasūtītājs: Ventspils brīvostas pārvalde
Uzņēmējs: ___________________________
Projekta Nr.ERAF programmā: IZI/2.3.2.2.2/13/01/003
Tāme sastādīta_______.gada tirgus cenās, pamatojoties uz _______ daļas rasējumiem.
Tāmes izmaksas ____________________ EUR
Tāme sastādīta ________.gada ___.________________
N.p.k. | Kods | Darba nosaukums | Mērvienība | Apjomi | Vienības izmaksas (Euro) | Summa (Euro)
1 | 2 | 3 | 4 | 5 | 6 | 7
1 | kalk | Ģeodēzijas darbi | kpl | 1
2 | 06-00000 | Starpsienas no FIBO blokiem 200mm, ieskaitot pastatnes, kāpņu telpas | m2 | 660.72
3 | 08-00000 | Reģipša starpsienas 2 kārtas no abām pusēm, ieskaitot akmens vates pildījumu 150mm. | m2 | 140.18
4 | 08-00000 | Sendvič tipa starpsienas 150 mm, PU pildījums, ieskaitot pieslēgumus, noseglītes, skrūves, pastatnes. | m2 | 222.7
5 | 22-00000 | Fasādes apdare ar Sendvič tipa paneļiem 150 mm cietās poliuretāna putas, apadare ar Ruuki "Liberta Elegant 500" kasetēm 30mm biezumā, ieskaitot pieslēgumus, sadurlītes, sastatnes, skrūves u.c palīgmateriālus. | m2 | 4380
6 | 08-00000 | Liberta Elegant 500, ieskaitot pieslēgumus, noseglītes, skrūves, pastatnes. | m2 | 1095
7 | 06-00000 | Pārsedzes | gb | 9
Kopā tiešās izmaksas
|  | Materiālu transporta izdevumi | %
Kopā tiešās izmaksas
Sastādīja:______________________________________________________
(paraksts un tā atšifrējums, sertifikāta Nr., datums)
Pārbaudīja:_____________________________________________________
(paraksts un tā atšifrējums, sertifikāta Nr., datums)

## ailu aizpild
Lokālā tāme Nr. 1-8
Ailu aizpildījumi
(darba veids vai konstruktīvā elementa nosaukums)
Objekta nosaukums: Tehnoloģiju centra ražošanas ēkas būvniecība Ventspilī
Objekta adrese: Ventspils augsto tehnoloģiju parks, Ventspils
Pasūtītājs: Ventspils brīvostas pārvalde
Uzņēmējs: ___________________________
Projekta Nr.ERAF programmā: IZI/2.3.2.2.2/13/01/003
Tāme sastādīta_______.gada tirgus cenās, pamatojoties uz _______ daļas rasējumiem.
Tāmes izmaksas ____________________ EUR
Tāme sastādīta ________.gada ___.________________
N.p.k. | Kods | Darba nosaukums | Mērvienība | Apjomi | Vienības izmaksas (Euro) | Summa (Euro)
1 | 2 | 3 | 4 | 5 | 6 | 7
1 | 08-00000 | D-1 durvju montāža, ieskaitot aiļu apdari. | gab | 2
2 | 08-00000 | D-2 durvju montāža, ieskaitot aiļu apdari. | gab | 6 | 626.05
3 | 08-00000 | D-3durvju montāža, ieskaitot aiļu apdari. | gab | 10 | 260.86
4 | 08-00000 | D-4 durvju montāža, ieskaitot aiļu apdari. | gab | 14 | 626.05
5 | 08-00000 | D-5 durvju montāža, ieskaitot aiļu apdari. | gab | 5 | 1970.72
6 | 08-00000 | D-6 durvju montāža, ieskaitot aiļu apdari. | gab | 8 | 821.14
7 | 08-00000 | D-7 durvju montāža, ieskaitot aiļu apdari. | gab | 5 | 1970.72
8 | 08-00000 | D-8 durvju montāža, ieskaitot aiļu apdari. | gab | 1 | 1970.72
9 | 08-00000 | D-9 durvju montāža, ieskaitot aiļu apdari. | gab | 2 | 1905.03
10 | 08-00000 | D-10 durvju montāža, ieskaitot aiļu apdari. | gab | 6 | 1364.16
11 | 08-00000 | D-11 durvju montāža, ieskaitot aiļu apdari. | gab | 1 | 1364.16
12 | 08-00000 | D-12 durvju montāža, ieskaitot aiļu apdari. | gab | 1 | 1958.54
13 | 08-00000 | D-13 durvju montāža, ieskaitot aiļu apdari. | gab | 3 | 1958.54
14 | 08-00000 | D-14 durvju montāža, ieskaitot aiļu apdari. | gab | 2 | 1485.23
15 | 08-00000 | D-15 durvju montāža, ieskaitot aiļu apdari. | gab | 4 | 1958.54
16 | 08-00000 | D-16 durvju montāža, ieskaitot aiļu apdari. | gab | 3 | 1958.54
17 | 08-00000 | D-17 durvju montāža, ieskaitot aiļu apdari. | gab | 1 | 1364.16
18 | 08-00000 | Vārtu V-1 montāža, ieskaitot ailu apdari. | gab | 2 | 1432.08
19 | 08-00000 | Vārtu V-2 montāža, ieskaitot ailu apdari. | gab | 1 | 1432.08
20 | 08-00000 | Vārtu V-3 montāža, ieskaitot ailu apdari. | gab | 1 | 1432.08
21 | 08-00000 | Vārtu V-4 montāža, ieskaitot ailu apdari. | gab | 1 | 803.88
22 | 08-00000 | Vārtu 12 montāža, ieskaitot ailu apdari. | gab | 2 | 803.88
23 | 08-00000 | Vārtu 13 montāža, ieskaitot ailu apdari. | gab | 1 | 328.25
24 | 12-00000 | Fasādes stiklojums 3gabx87,8m2 | gab | 263.4 | 1887.9
26 | 08-00000 | PVC logs L-1 montāža, ieskaitot abpusēju ailū apdari, palodzes | gab | 2 | 1887.9
27 | 08-00000 | PVC logs L-2 montāža, ieskaitot abpusēju ailū apdari, palodzes | gab | 1 | 1887.9
28 | 08-00000 | PVC logs L-3 montāža, ieskaitot abpusēju ailū apdari, palodzes | gab | 1 | 1887.9
29 | 08-00000 | PVC logs L-4 montāža, ieskaitot abpusēju ailū apdari, palodzes | gab | 4 | 1887.9
30 | 08-00000 | PVC logs L-5 montāža, ieskaitot abpusēju ailū apdari, palodzes | gab | 17 | 1887.9
31 | 08-00000 | PVC logs L-6 montāža, ieskaitot abpusēju ailū apdari, palodzes | gab | 3 | 1242.87
32 | 08-00000 | PVC logs L-7 montāža, ieskaitot abpusēju ailū apdari, palodzes | gab | 2 | 1887.9
33 | 08-00000 | PVC logs L-8 montāža, ieskaitot abpusēju ailū apdari, palodzes | gab | 3 | 969.53
34 | 08-00000 | PVC logs L-9 montāža, ieskaitot abpusēju ailū apdari, palodzes | gab | 1 | 969.53
35 | 08-00000 | PVC logs L-10 montāža, ieskaitot abpusēju ailū apdari, palodzes | gab | 2 | 969.53
36 | 08-00000 | PVC logs L-11 montāža, ieskaitot abpusēju ailū apdari, palodzes | gab | 11 | 535.92
Kopā tiešās izmaksas
|  | Materiālu transporta izdevumi | %
Kopā tiešās izmaksas
Sastādīja:______________________________________________________
(paraksts un tā atšifrējums, sertifikāta Nr., datums)
Pārbaudīja:_____________________________________________________
(paraksts un tā atšifrējums, sertifikāta Nr., datums)

## jumts
Lokālā tāme Nr. 1-9
Jumts
(darba veids vai konstruktīvā elementa nosaukums)
Objekta nosaukums: Tehnoloģiju centra ražošanas ēkas būvniecība Ventspilī
Objekta adrese: Ventspils augsto tehnoloģiju parks, Ventspils
Pasūtītājs: Ventspils brīvostas pārvalde
Uzņēmējs: ___________________________
Projekta Nr.ERAF programmā: IZI/2.3.2.2.2/13/01/003
Tāme sastādīta_______.gada tirgus cenās, pamatojoties uz _______ daļas rasējumiem.
Tāmes izmaksas ____________________ EUR
Tāme sastādīta ________.gada ___.________________
N.p.k. | Kods | Darba nosaukums | Mērvienība | Apjomi | Vienības izmaksas (Euro) | Summa (Euro)
1 | 2 | 3 | 4 | 5 | 6 | 7
1 | 09-000000 | Jumta ieklāšana | m2 | 3080
2 | 09-000000 | Ruuki nesošais profils | m2 | 3295.6
3 | 09-000000 | Siltumizolācija Paroc ROS 30 50mm. | m2 | 3203.2
4 | 09-000000 | Tvaika izolācija. | m2 | 3542
5 | 09-000000 | Siltumizolācija Paroc ROS 30g 140mm. | m2 | 3203.2
6 | 09-000000 | Siltumizolācija Paroc ROB 80 20mm. | m2 | 3203.2
7 | 09-00000 | PVC jumta membrāna Protan | m2 | 3357.2
8 |  | Virsgaismas VG-1 | gab | 2
9 |  | Virsgaismas VG-2 | gab | 1
10 |  | Dūmu lūkas DL-1 | gab | 3
11 |  | Dūmu lūkas DL-2 | gab | 1
12 |  | Ugunsdroša izejas uz jumta IL-1+ kāpnes | gab | 4
Kopā tiešās izmaksas
|  | Materiālu transporta izdevumi | %
Kopā tiešās izmaksas
Sastādīja:______________________________________________________
(paraksts un tā atšifrējums, sertifikāta Nr., datums)
Pārbaudīja:_____________________________________________________
(paraksts un tā atšifrējums, sertifikāta Nr., datums)

## labiek
Lokālā tāme Nr. 1-10
Labiekārtošana
(darba veids vai konstruktīvā elementa nosaukums)
Objekta nosaukums: Tehnoloģiju centra ražošanas ēkas būvniecība Ventspilī
Objekta adrese: Ventspils augsto tehnoloģiju parks, Ventspils
Pasūtītājs: Ventspils brīvostas pārvalde
Uzņēmējs: ___________________________
Projekta Nr.ERAF programmā: IZI/2.3.2.2.2/13/01/003
Tāme sastādīta_______.gada tirgus cenās, pamatojoties uz _______ daļas rasējumiem.
Tāmes izmaksas ____________________ EUR
Tāme sastādīta ________.gada ___.________________
N.p.k. | Kods | Darba nosaukums | Mērvienība | Apjomi | Vienības izmaksas (Euro) | Summa (Euro)
1 | 2 | 3 | 4 | 5 | 6 | 7
1 | 03-00000 | Nospraušanas punki | gab | 93
2 | 03-00000 | Melnzemes noņemšana ar vēlāku izmantošanu būvlaukumā, liekās aizvešana uz atbērtni. | m3 | 2539
3 |  | Zemes klātnes izbūve
4 | 03-00000 | Zemes klātnes ierakuma izbūve | m3 | 3615
5 | 03-00000 | Zemes klātnes uzbēruma izbūve | m3 | 3983
6 | 22-00000 | Esošo kabeļu aizsargapvalki | m | 100
7 | 22-00000 | PE 100 rezerves kanāli ar aizbāžņiem | m | 132
8 |  | Konstrukciju izbūve
9 | 31-00000 | Brauktuves apmales 100.30.15 uz šķembām, betona C16/20 pamata | m | 660
10 | 31-00000 | Brauktuves apmales 100.30.15 (slīpās) uz šķembām, betona C16/20 pamata | m | 18
11 | 31-00000 | Brauktuves apmales 100.22.15 uz šķembām, betona C16/20 pamata | m | 258
12 | 31-00000 | Ietves apmales 100.20.8 uz šķembām, betona C16/20 pamata | m | 142
13 |  | Brauktuves, stāvlaukumi
14 | 03-00000 | ģeotekstils būvbedrē | m2 | 5865
15 | 31-00000 | Vidēji rupja smilts noblīvēta h=60cm | m3 | 3385
16 | 31-00000 | Nesaistītu minerāl materiālu pamata (0-63) izbūve h=35cm | m3 | 2010
17 | 31-00000 | Ģeorežģis tensar triax tx 170 | m2 | 5550
18 | 31-00000 | Šķembu izsiju izbūve h=3,5cm | m2 | 5010
19 | 31-00000 | Betona bruģa izbūve h=8cm | m2 | 5010
20 |  | Vieglo automašīnu stāvvieta
21 | 03-00000 | ģeotekstils būvbedrē | m2 | 1565
22 | 31-00000 | Vidēji rupja smilts noblīvēta h=50cm | m3 | 755
23 | 31-00000 | Ģeorežģis tensar triax tx 160 | m2 | 1462
24 | 31-00000 | Nesaistītu minerāl materiālu pamata (0-56) izbūve h=20cm | m3 | 305
25 | 31-00000 | Šķembu izsiju izbūve h=3,5cm | m2 | 1294
26 | 31-00000 | Betona bruģa izbūve h=8cm | m2 | 1294
27 |  | Ietve.
28 | 31-00000 | Vidēji rupja smilts noblīvēta h=40cm | m3 | 90
29 | 31-00000 | Nesaistītu minerāl materiālu pamata (0-45) izbūve h=20cm | m3 | 35
30 | 31-00000 | Šķembu izsiju izbūve h=3,5cm | m2 | 170
31 | 31-00000 | Betona bruģa izbūve h=6cm | m2 | 170
32 |  | Aprīkojums un labiekārtošana
33 | 31-00000 | Ceļa zīmju staba uzstādīšana | gab | 6
34 | 31-00000 | Ceļa zīmju uzstādīšana | gab | 7
35 | 31-00000 | Soliņu uzstādīšana l=2m | gab | 7
36 | 31-00000 | Atkritumu urnu uzstādīšana | gab | 7
37 | 31-00000 | Veloturētāja uzstādīšana | gab | 3
38 |  | Žoga uzstādīšana
39 | 32-00000 | Žoga pamatu izbūve 20x20x70cm, ar 2,6m metāla stabiem, kas iebetonēti 06m dziļumā ar soli 2,5m | gab | 175
40 |  | Teritorijas vārtu izbūve
41 | 32-00000 | Elektriski verami vārti 8m plati | gab | 3
42 | 32-00000 | Elektriski bīdāmi vārti 8m plati | gab | 1
43 | 32-00000 | Elektriski bīdāmi vārti 11m plati | gab | 1
44 | 32-00000 | Gājēju vārtiņi 1,5m playti | gab | 4
45 | 32-00000 | Vārtiņi atkritumu konteineru novietnei | gab | 2
46 | 32-00000 | Nylofor 3D tipa metāla žoga uzstādīšana uz metāla stabiem h=2m | m | 412
47 | 31-00000 | Nogāžu planēšana ar teritorijā iegūto grunti slīpumā 1:5 | m3 | 845
48 | 31-00000 | Metāla aizsargstabiņu uzstādīšana | gab | 6
49 | 31-00000 | Karoga mastu uzstādīšana | gab | 3
50 | 31-00000 | Turnberga bārbele "Carmen" stādīšana. | gab | 62
51 | 31-00000 | Purpura kārkls stādīšana | gab | 10
52 | 31-00000 | Divirbuļu vikābele stādīšana | gab | 42
53 |  | Apzaļumošana
54 | 03-00000 | Zemes klātnes nogāžu un teritorijas planēšana, apzaļumošana ar augu zemi h=10cm | m2 | 3240
55 | 03-00000 | Daudzgadīga zālāju sēkla, sēšana | m2 | 3240
Kopā tiešās izmaksas
|  | Materiālu transporta izdevumi | %
Kopā tiešās izmaksas
Sastādīja:______________________________________________________
(paraksts un tā atšifrējums, sertifikāta Nr., datums)
Pārbaudīja:_____________________________________________________
(paraksts un tā atšifrējums, sertifikāta Nr., datums)

## apdare
Lokālā tāme Nr. 1-11
Apdare
(darba veids vai konstruktīvā elementa nosaukums)
Objekta nosaukums: Tehnoloģiju centra ražošanas ēkas būvniecība Ventspilī
Objekta adrese: Ventspils augsto tehnoloģiju parks, Ventspils
Pasūtītājs: Ventspils brīvostas pārvalde
Uzņēmējs: ___________________________
Projekta Nr.ERAF programmā: IZI/2.3.2.2.2/13/01/003
Tāme sastādīta_______.gada tirgus cenās, pamatojoties uz _______ daļas rasējumiem.
Tāmes izmaksas ____________________ EUR
Tāme sastādīta ________.gada ___.________________
N.p.k. | Kods | Darba nosaukums | Mērvienība | Apjomi | Vienības izmaksas (Euro) | Summa (Euro)
1 | 2 | 3 | 4 | 5 | 6 | 7
1 | 10-00000 | Kāpņu telpu sienu apdare. | m2 | 1322
2 | 10-00000 | Reģipša starpsienas apdare | m2 | 280
3 | 10-00000 | Griestu apdare 1.stāvs.ieskaitot pastatnes | m2 | 3675.6
4 | 10-00000 | Griestu apdare 2.stāvs.ieskaitot pastatnes | m2 | 525.8
Kopā tiešās izmaksas
|  | Materiālu transporta izdevumi | %
Kopā tiešās izmaksas
Sastādīja:______________________________________________________
(paraksts un tā atšifrējums, sertifikāta Nr., datums)
Pārbaudīja:_____________________________________________________
(paraksts un tā atšifrējums, sertifikāta Nr., datums)

## uas
Lokālā tāme Nr. 1-12
UAS
(darba veids vai konstruktīvā elementa nosaukums)
Objekta nosaukums: Tehnoloģiju centra ražošanas ēkas būvniecība Ventspilī
Objekta adrese: Ventspils augsto tehnoloģiju parks, Ventspils
Pasūtītājs: Ventspils brīvostas pārvalde
Uzņēmējs: ___________________________
Projekta Nr.ERAF programmā: IZI/2.3.2.2.2/13/01/003
Tāme sastādīta_______.gada tirgus cenās, pamatojoties uz _______ daļas rasējumiem.
Tāmes izmaksas ____________________ EUR
Tāme sastādīta ________.gada ___.________________
N.p.k. | Darba nosaukums | Apzīmējums | Mērvienība | Apjomi | Vienības izmaksas (Euro) | Summa (Euro)
1 | 2 | 3 | 4 | 5 | 6 | 7
Ugunsgrēka atklāšanas un trauksmes signalizācijas sistēmas
1 | UAS panelis | HEPHAIS 1600 | kompl | 1
2 | Cilpu plate | MG2B | gab. | 2
3 | Siltuma adrešu detektors | TA05 | gab. | 1
3 | Dūmu adrešu detektors | OA05 | gab. | 113
4 | Detektora bāze | S05SE | gab. | 114
5 | Bāzes isolators | ICC05 | gab. | 15
6 | Staru adrešu detektors ar bāzi | DLFBel | gab. | 8
7 | Trauksmes poga ar pamatni | DMA05R | gab. | 17
8 | Adrešu modulis | EDL | gab. | 6
9 | Iznesamais indikators | VSU | gab. | 34
10 | Barošanas bloks | 24V | gab. | 8
11 | Adrešu sirēna iekštelpu | AVSA05R | gab. | 30
12 | Adrešu sirēna āra | MR300 | gab. | 1
13 | Akumulators 17Ah/12V | 17Ah/12V | gab. | 2
14 | Akumulators 7Ah/12V | 7Ah/12V | gab. | 8
15 | Kabelis ugunsizturīgs | E30 2x1+0,8 | m | 2500
16 | Kabelis ugunsizturīgs | E30 3x1,5 | m | 30
17 | Plastmasas caurule, kabeļu kanāli |  | kompl | 1
Kopā tiešās izmaksas
| Materiālu transporta izdevumi |  | %
Kopā tiešās izmaksas
Sastādīja:______________________________________________________
(paraksts un tā atšifrējums, sertifikāta Nr., datums)
Pārbaudīja:_____________________________________________________
(paraksts un tā atšifrējums, sertifikāta Nr., datums)

## EL ELT
Lokālā tāme Nr. 1-13
Elektromontāžas darbi
(darba veids vai konstruktīvā elementa nosaukums)
Objekta nosaukums: Tehnoloģiju centra ražošanas ēkas būvniecība Ventspilī
Objekta adrese: Ventspils augsto tehnoloģiju parks, Ventspils
Pasūtītājs: Ventspils brīvostas pārvalde
Uzņēmējs: ___________________________
Projekta Nr.ERAF programmā: IZI/2.3.2.2.2/13/01/003
Tāme sastādīta_______.gada tirgus cenās, pamatojoties uz _______ daļas rasējumiem.
Tāmes izmaksas ____________________ EUR
Tāme sastādīta ________.gada ___.________________
N.p.k. | Darba nosaukums | Mērvienība | Apjomi | Vienības izmaksas (Euro) | Summa (Euro)
1 | 2 | 3 | 4 | 5 | 6
1 | Īrnieks 1 | 0 | 0 | 0 | 0
1 | Sadale GSS-1 korpuss GT 120-100-40 | gab. | 1
2 | Potenciālu izlīdzinošā kopne | gab. | 1
3 | Strāvmaiņi 400/5A | gab. | 3
4 | Elektroniskais skaitītājs 3F 5A | gab. | 1
5 | Blokslēdzis EFEN 400A NH-2 | gab. | 1
6 | Kontaktnaži 400A NH-2 | gab. | 3
7 | Blokslēdzis EFEN 250A NH-1 | gab. | 4
8 | Blokslēdzis EFEN 160A NH-00 | gab. | 1
9 | Drošinātājs NH-1, 250A | gab. | 6
10 | Drošinātājs NH-1, 200A | gab. | 6
11 | Drošinātājs NH-00, 25A | gab. | 3
12 | Automātslēdzis 3P 25A C | gab. | 2
13 | Automātslēdzis 3P 20A C | gab. | 4
14 | Automātslēdzis 3P 16A C | gab. | 1
15 | Automātslēdzis 1P 16A C | gab. | 5
16 | Automātslēdzis 1P 16A B | gab. | 2
17 | Magnētiskais palaidēja ar blokkontaktu pāri 3P 16A | gab. | 1
18 | Fotorelejs ar devēju | gab. | 1
19 | Pārslēdzis fotorelejam | gab. | 1
20 | Sadale SAS-1 ar 24 mod.v. v/a | gab. | 1
21 | Slēdzis 3P 40A | gab. | 1
22 | Automātslēdzis 1P 16A C | gab. | 3
23 | Automātslēdzis 1P 16A B | gab. | 12
24 | Sadale SAS-2 ar 48 mod.v. v/a | gab. | 1
25 | Slēdzis 3P 40A | gab. | 1
26 | Automātslēdzis 3P 16A C | gab. | 1
27 | Automātslēdzis 1P 16A C | gab. | 2
28 | Automātslēdzis 1P 16A B | gab. | 32
29 | Sadale AS-1 ar 36 mod.v. v/a | gab. | 1
30 | Slēdzis 3P 40A | gab. | 1
31 | Automātslēdzis 1P 16A C | gab. | 2
32 | Automātslēdzis 1P 16A B | gab. | 9
33 | Slēdzis 1P 16A | gab. | 9
34 | Sadale SS-1 korpuss GT 120-100-40 | gab. | 1
35 | Potenciālu izlīdzinošā kopne | gab. | 1
36 | Blokslēdzis EFEN 400A NH-2 | gab. | 1
37 | Sadale SS-2 korpuss GT 120-100-40 | gab. | 1
38 | Potenciālu izlīdzinošā kopne | gab. | 1
39 | Blokslēdzis EFEN 400A NH-2 | gab. | 1
40 | Automātu ķemme 3P63A | gab. | 12
41 | Kabelis AXPK-1-4x150mm² | m | 184
42 | Kabelis AXPK-1-4x120mm² | m | 148
43 | Kabelis NYY-J-5x16mm² | m | 210
44 | Kabelis NYY-J-5x10mm² | m | 212
45 | Kabelis NYY-J-5x4mm² | m | 478
46 | Kabelis NYY-J-4x4mm² | m | 165
47 | Kabelis NYM-J-5x2,5mm² | m | 274
48 | Kabelis NYY-J-3x2,5mm² | m | 253
49 | Kabelis NYM-J-3x2,5mm² | m | 478
50 | Kabelis NYM-J-3x1,5mm² | m | 4215
51 | Kabeļa galu apdare EPKT-0047 | gab. | 16
52 | Kabeļa galu apdare EPKT-0015 | gab. | 52
53 | Dubultās kabeļu kurpes Al 120mm² | gab. | 8
54 | Kab.kurpes Al 150mm² | gab. | 16
55 | Rozešu bloks 25A+16A 3P +4x1P | gab. | 9
56 | Slēdzis v/a vienpolīgs | gab. | 22
57 | Slēdzis v/a divpolīgs | gab. | 6
58 | Pārslēdzis v/a | gab. | 10
59 | Rozete 230V v/a | gab. | 95
60 | Nozarkārba | gab. | 123
61 | Datu kabelis 5.kategorija | m | 486
62 | Datu rozete v/a | gab. | 18
63 | Patch panelis ar 24 portiem | gab. | 1
64 | Gaismeklis ar metāla halīda spuldzēm 1x400W (G1) | gab. | 23
65 | Apgaismes stabs Zn H=6m | gab. | 5
66 | Konsole L veida | gab. | 1
67 | Konsole T veida | gab. | 4
68 | Gaismeklis SGS | gab. | 9
69 | Spuldze Mh-150 | gab. | 9
70 | Staba betona pamats | gab. | 5
71 | Gumijas blīve staba pamatnei | gab. | 5
72 | Nozarspaile SP-15 ar automātslēdzi 1P 6A B | gab. | 5
73 | Gaismeklis ar dienas gaismes spuldzēm 2x36W IP 65 | gab. | 19
74 | Prožektors MINI 1x70W ar spuldzi (G4) | gab. | 4
75 | Gaismeklis ar dienas gaismas spuldzēm 2x18W iebūvējams | gab. | 41
76 | Plafons ar ekonomisko spuldzi 1x18W (G3) | gab. | 2
77 | Iebūvējams gaismeklis ar ekonomisko spuldzi 1x18W G(5) | gab. | 18
78 | Gaismeklis ar dienas gaismas spuldzēm 4x18W iebūvējams | gab. | 31
79 | Gaismeklis lzeja Easy Light 8W/90min IP42, ar spuldzi | gab. | 17
80 | Akulumatora baterijas avarijas gaismeklim | gab. | 15
81 | Kabeļu trepe KS 20-400 | m | 365
82 | Kabeļu trepes stiprinājumi | gab. | 190
83 | Gaismekļu piekarkopne 70mm | m | 165
84 | Vītņu stienis GT-10 | m | 290
85 | Kabeļu penālis 60x110mm | m | 168
86 | Caurule PVC-50 | m | 286
87 | Caurule PVC-32 | m | 374
88 | Caurule PVC-25 | m | 488
89 | Caurule gofrēta d-32 | m | 166
90 | Caurule gofrēta d-20 | m | 134
91 | Caurule PE 110mm 750N | m | 85
92 | Caurumu urbšana sienā | gab. | 298
93 | Caurumi pārsedzēs | gab. | 26
94 | Ugunsdroša sienas hermetizācija | gab. | 8
95 | Ievads ēkā ar hermetizāciju | gab. | 10
96 | Signāllenta kabelim | m | 326
97 | Palīgmateriāli | kompl. | 1
98 | Tranšejas rakšana un aizbēršana 1 līdz 2 kabeļiem | m | 245
2 | Īrnieks 2 | 0 | 0 | 0 | 0
1 | Sadale GSS-2 korpuss GT 120-100-40 | gab. | 1
2 | Potenciālu izlīdzinošā kopne | gab. | 1
3 | Strāvmaiņi 100/5A | gab. | 3
4 | Elektroniskais skaitītājs 3F 5A | gab. | 1
5 | Blokslēdzis EFEN 160A NH-00 | gab. | 2
6 | Kontaktnaži 160A NH-00 | gab. | 3
7 | Drošinātājs NH-00, 25A | gab. | 3
8 | Automātslēdzis 3P 32A C | gab. | 1
9 | Automātslēdzis 3P 25A C | gab. | 1
10 | Automātslēdzis 1P 16A C | gab. | 2
11 | Sadale SAS-3 ar 48 mod.v. v/a | gab. | 1
12 | Slēdzis 3P 40A | gab. | 1
13 | Automātslēdzis 3P 16A C | gab. | 1
14 | Automātslēdzis 1P 16A C | gab. | 4
15 | Automātslēdzis 1P 16A B | gab. | 21
16 | Magnētiskais palaidēja ar blokkontaktu pāri 1P 16A | gab. | 1
17 | Fotorelejs ar devēju | gab. | 1
18 | Pārslēdzis fotorelejam | gab. | 1
19 | Sadale SB-2 ar 3 mod.v. v/a | gab. | 1
20 | Slēdzis 1P 16A | gab. | 1
21 | Automātu ķemme 3P63A | gab. | 6
22 | Kabelis AXPK-1-4x95mm² | m | 177
23 | Kabelis NYY-J-5x16mm² | m | 34
24 | Kabelis NYY-J-5x6mm² | m | 56
25 | Kabelis NYY-J-5x4mm² | m | 163
26 | Kabelis NYM-J-5x2,5mm² | m | 107
27 | Kabelis NYY-J-3x2,5mm² | m | 139
28 | Kabelis NYM-J-3x2,5mm² | m | 169
29 | Kabelis NYY-J-3x1,5mm² | m | 106
30 | Kabelis NYM-J-3x1,5mm² | m | 2008
31 | Kabeļa galu apdare EPKT-0047 | gab. | 2
32 | Kabeļa galu apdare EPKT-0015 | gab. | 8
33 | Kabeļu kurpes Al 95mm² | gab. | 8
34 | Rozešu bloks 25A+16A 3P +4x1P | gab. | 5
35 | Slēdzis v/a vienpolīgs | gab. | 16
36 | Slēdzis v/a divpolīgs | gab. | 1
37 | Pārslēdzis v/a | gab. | 4
38 | Rozete 230V v/a | gab. | 37
39 | Nozarkārba | gab. | 56
40 | Datu kabelis 5.kategorija | m | 375
41 | Datu rozete v/a | gab. | 5
42 | Patch panelis ar 12 portiem | gab. | 1
43 | Gaismeklis ar metāla halīda spuldzēm 1x400W (G1) | gab. | 6
44 | Gaismeklis ar dienas gaismes spuldzēm 2x36W IP 65 | gab. | 3
45 | Prožektors MINI 1x70W ar spuldzi (G4) | gab. | 4
46 | Gaismeklis ar dienas gaismas spuldzēm 2x18W iebūvējams | gab. | 19
47 | Plafons ar ekonomisko spuldzi 1x18W (G3) | gab. | 1
48 | Iebūvējams gaismeklis ar ekonomisko spuldzi 1x18W (G5) | gab. | 12
49 | Gaismeklis ar dienas gaismas spuldzēm 4x18W iebūvējams | gab. | 14
50 | Gaismeklis lzeja Easy Light 8W/90min IP42, ar spuldzi | gab. | 9
51 | Akulumatora baterijas avarijas gaismeklim | gab. | 7
52 | Kabeļu trepe KS 20-400 | m | 165
53 | Kabeļu trepes stiprinājumi | gab. | 186
54 | Vītņu stienis GT-10 | m | 126
55 | Kabeļu penālis 60x110mm | m | 130
56 | Caurule PVC-50 | m | 78
57 | Caurule PVC-32 | m | 160
58 | Caurule PVC-25 | m | 184
59 | Caurule gofrēta d-32 | m | 48
60 | Caurule gofrēta d-20 | m | 66
61 | Caurule PE 110mm 750N | m | 45
62 | Caurumu urbšana sienā | gab. | 146
63 | Caurumi pārsedzēs | gab. | 18
64 | Ugunsdroša sienas hermetizācija | gab. | 1
65 | Ievads ēkā ar hermetizāciju | gab. | 6
66 | Signāllenta kabelim | m | 75
67 | Palīgmateriāli | kompl. | 1
68 | Tranšejas rakšana un aizbēršana 1 līdz 2 kabeļiem | m | 75
3 | Īrnieks 3 | 0 | 0 | 0 | 0
1 | Sadale GSS-3 korpuss GT 120-100-40 | gab. | 1
2 | Potenciālu izlīdzinošā kopne | gab. | 1
3 | Strāvmaiņi 400/5A | gab. | 3
4 | Elektroniskais skaitītājs 3F 5A | gab. | 1
5 | Blokslēdzis EFEN 400A NH-2 | gab. | 1
6 | Kontaktnaži 400A NH-2 | gab. | 3
7 | Blokslēdzis EFEN 160A NH-00 | gab. | 2
8 | Drošinātājs NH-00, 35A | gab. | 6
9 | Automātslēdzis 3P 50A C | gab. | 4
10 | Automātslēdzis 3P 32A C | gab. | 2
11 | Automātslēdzis 3P 25A C | gab. | 3
12 | Automātslēdzis 3P 20A C | gab. | 4
13 | Automātslēdzis 1P 20A C | gab. | 1
14 | Automātslēdzis 1P 16A C | gab. | 3
15 | Automātslēdzis 1P 16A B | gab. | 1
16 | Sadale SAS-1 ar 48 mod.v. v/a | gab. | 1
17 | Slēdzis 3P 40A | gab. | 1
18 | Automātslēdzis 3P 16A C | gab. | 2
19 | Automātslēdzis 1P 16A C | gab. | 2
20 | Automātslēdzis 1P 16A B | gab. | 26
21 | Magnētiskais palaidēja ar blokkontaktu pāri 3P 16A | gab. | 1
22 | Fotorelejs ar devēju | gab. | 1
23 | Pārslēdzis fotorelejam | gab. | 1
24 | Sadale AS-3 ar 48 mod.v. v/a | gab. | 1
25 | Slēdzis 3P 40A | gab. | 1
26 | Automātslēdzis 1P 16A C | gab. | 2
27 | Automātslēdzis 1P 16A B | gab. | 18
28 | Slēdzis 1P 16A | gab. | 18
29 | Automātu ķemme 3P63A | gab. | 13
30 | Kabelis AXPK-1-4x120mm² | m | 212
31 | Kabelis NYY-J-5x16mm² | m | 96
32 | Kabelis NYY-J-5x10mm² | m | 355
33 | Kabelis NYY-J-5x6mm² | m | 507
34 | Kabelis NYY-J-4x4mm² | m | 455
35 | Kabelis NYY-J-5x4mm² | m | 294
36 | Kabelis NYM-J-5x2,5mm² | m | 401
37 | Kabelis NYM-J-3x4mm² | m | 134
38 | Kabelis NYY-J-3x2,5mm² | m | 77
39 | Kabelis NYM-J-3x2,5mm² | m | 724
40 | Kabelis NYM-J-3x1,5mm² | m | 2660
41 | Kabeļa galu apdare EPKT-0063 | gab. | 4
42 | Kabeļa galu apdare EPKT-0015 | gab. | 38
43 | Dubultās kabeļu kurpes Al 120mm² | gab. | 8
44 | Rozešu bloks 25A+16A 3P +4x1P | gab. | 15
45 | Slēdzis v/a vienpolīgs | gab. | 19
46 | Slēdzis v/a divpolīgs | gab. | 2
47 | Pārslēdzis v/a | gab. | 10
48 | Rozete 230V v/a | gab. | 50
49 | Nozarkārba | gab. | 136
50 | Datu kabelis 5.kategorija | m | 326
51 | Datu rozete v/a | gab. | 5
52 | Patch panelis ar 12 portiem | gab. | 1
53 | Gaismeklis ar metāla halīda spuldzēm 1x400W (G1) | gab. | 45
54 | Apgaismes stabs Zn H=6m | gab. | 5
55 | Konsole L veida | gab. | 5
56 | Gaismeklis SGS | gab. | 5
57 | Spuldze Mh-150 | gab. | 5
58 | Staba betona pamats | gab. | 5
59 | Gumijas blīve staba pamatnei | gab. | 5
60 | Nozarspaile SP-15 ar automātslēdzi 1P 6A B | gab. | 5
61 | Gaismeklis ar dienas gaismes spuldzēm 2x36W IP 65 | gab. | 1
62 | Prožektors MINI 1x70W ar spuldzi (G4) | gab. | 6
63 | Gaismeklis ar dienas gaismas spuldzēm 2x18W iebūvējams | gab. | 36
64 | Plafons ar ekonomisko spuldzi 1x18W (G3) | gab. | 1
65 | Iebūvējams gaismeklis ar ekonomisko spuldzi 1x18W (G5) | gab. | 20
66 | Gaismeklis ar dienas gaismas spuldzēm 4x18W iebūvējams | gab. | 34
67 | Gaismeklis lzeja Easy Light 8W/90min IP42, ar spuldzi | gab. | 15
68 | Akulumatora baterijas avarijas gaismeklim | gab. | 15
69 | Kabeļu trepe KS 20-400 | m | 548
70 | Kabeļu trepes stiprinājumi | gab. | 486
71 | Vītņu stienis GT-10 | m | 380
72 | Kabeļu penālis 60x110mm | m | 146
73 | Caurule PVC-50 | m | 312
74 | Caurule PVC-32 | m | 384
75 | Caurule PVC-25 | m | 396
76 | Caurule gofrēta d-32 | m | 182
77 | Caurule gofrēta d-20 | m | 126
78 | Caurule PE 110mm 750N | m | 65
79 | Caurumu urbšana sienā | gab. | 188
80 | Caurumi pārsedzēs | gab. | 32
81 | Ugunsdroša sienas hermetizācija | gab. | 16
82 | Ievads ēkā ar hermetizāciju | gab. | 14
83 | Signāllenta kabelim | m | 265
84 | Palīgmateriāli | kompl. | 1
85 | Tranšejas rakšana un aizbēršana 1 līdz 2 kabeļiem | m | 265
4 | Gaismekļa pārcelšana no braucamās daļas | 0 | 0 | 0 | 0
1 | Ielas apgaismes staba demontāža | gab. | 1
2 | Ielas apgaismes staba montāža | gab. | 1
3 | Kabelis AXPK-1-4x35mm² | m | 10
4 | Kabeļa galu apdare EPKT-0031 | gab. | 2
5 | Savienojuma uzmava POLJ-01/4x25-70 | gab. | 4
5 | Ēkas zemējums | 0 | 0 | 0 | 0
1 | Zemējuma elektrods Zn-18 l-1,5m | gab. | 102
2 | Zemējuma elektroda spice | gab. | 34
3 | Elektrodu savienojuma uzmava Zn | gab. | 68
4 | Pievienojuma spaile JAB-5 | gab. | 34
5 | Mērklemme | gab. | 34
6 | Zemējuma kontūrs Zn-4x40mm | m. | 290
7 | Kontūra stiprinājumi pie sienas | gab. | 510
8 | Krusta kleme | gab. | 34
9 | Zemējuma vads Zn ∅8mm | m. | 28
10 | Pretkorozijas lente | kompl. | 14
11 | Jumta plaknes stiprinājuma klemme | gab. | 34
12 | Tranšejas rakšana un aizbēršana zemējuma kontūram | m | 360
6 | Zibens aizsardzība | 0 | 0 | 0 | 0
1 | Zemējuma elektrods Zn-18 l-1,5m | gab. | 15
2 | Zemējuma elektroda spice | gab. | 5
3 | Aktīvais zibens uztvērējs PDC 6.4 ar adapteri | kompl. | 1
4 | Zibens uztvērēja masts 5,7m | gab. | 1
5 | Masta stiprinājuma kronšteini | gab. | 3
6 | Elektrodu savienojuma uzmava Zn | gab. | 10
7 | Pievienojuma spaile JAB-5 | gab. | 5
8 | Mērklemme | gab. | 1
9 | Zemējuma kontūrs Zn-10 | m. | 20
10 | Kontūra stiprinājumi pie sienas | gab. | 34
11 | Krusta kleme | gab. | 1
12 | Zemējuma vads Zn ∅8mm | m. | 22
13 | Pretkorozijas lente | kompl. | 2
14 | Tranšejas rakšana un aizbēršana zemējuma kontūram | m | 20
7 | TP montāža | 0 | 0 | 0 | 0
1 | KTA - 1 būvbedres rakšana un aizbēršana, pamatnes sagatavošana | gab. | 1
2 | Tranšejas rakšana un aizbēršana zemējuma kontūram | m | 89
3 | Kompaktās TA (ar 1 transformatoru) uzstādīšana gatavā būvbedrē | gab. | 1
4 | Autokrāns | m/st | 4
5 | Zemējuma kontūra pretestības mērīšana | gab. | 1
6 | TP zemējuma kontūra montāža | gab. | 1
7 | Šķembas KTP pamatam | m³ | 4.5
8 | Smilts KTP pamatam | m³ | 0.8
9 | Kompaktā transformatora apakšstacija KTAb-10/0,4-2x1000kVA | gab. | 1
10 | Transformators 10/0,4kV 1000kVA | gab. | 2
11 | Drošinātāji NH-2, 400A | gab. | 3
12 | Drošinātāji NH-2, 355A | gab. | 3
13 | Drošinātāji NH-2, 80A | gab. | 3
14 | Zemējuma elektrods vert. 2,1m 5/8 | gab. | 34
15 | Gala spice zem. elektr. D=5/8 | gab. | 17
16 | Sav. uzmava zem. elektr. 5/8 | gab. | 17
17 | Sav. Klemme 5/8, CR515 JAB | gab. | 17
18 | Vads Cu neizol. KHF 35.0 mm² | m. | 98
8 | 20kV kabeļlīnijas (KL) izbūve | 0 | 0 | 0 | 0
1 | Tranšejas rakšana un aizbēršana ar blietēšanu 2 kabeļiem | m | 96
2 | Plastmasas caurules guldīšana gatavā tranšejā | m | 54
3 | Kabeļa aizsardzības PVC profila ieklāšana | m | 192
4 | Kabeļa brīdinājuma lentas ieklāšana | m | 192
5 | Kabeļa trases uzrādītāja stabiņa uzstādīšana | gab. | 2
6 | VS 3 dzīslu kabeļa 120 - 240 mm2 ieguldīšana gatavā tranšejā | m | 196
7 | VS 3 dzīslu kabeļa 120 - 240 mm2 montāža pa konstrukcijām | m | 38
8 | VS 3 dzīslu sausā kabeļa no 240 mm2 gala apdare | gab. | 4
9 | Kabeļu ievads ar hermetizāciju | gab. | 4
10 | VS 3 dzīslu kabeļa pārbaude ar paaugstinātu spriegumu | gab. | 1
11 | Elektropārvades līnijas ģeodēziskā kontrolkartēšana | m | 96
12 | Ražošanas izmaksas par darba organizāciju un pielaišanu pie darba | objekts | 1
13 | Tehniskās dokumentācijas izgatavošana | objekts | 1
14 | Aizsargcaurule KSX-PEG ∅160 | m | 54
15 | 20kV kabelis AHXCMK WTC 3x240Al+35Cu | m | 234
16 | Signāllenta "Uzmanību kabelis" | m | 192
17 | Aizsargprofils | m | 192
18 | Kabeļa trases uzrādītāja stabiņi (20kV kabelis) | gab. | 2
19 | Iekštipa kabeļa galu apdare POLT-12D/3XI-H1-L12B | kompl. | 4
20 | T-veida adapters RSTI-5855-CEE01 | kompl. | 4
21 | Caurule EVOTEL 100x3 | m | 100
22 | Līkums caurulei EVOTEL 100x3 90° | gab. | 4
23 | optiskais kab. CTC 1x12 SM | m | 130
Kopā tiešās izmaksas
| Materiālu transporta izdevumi | %
Kopā tiešās izmaksas
Sastādīja:______________________________________________________
(paraksts un tā atšifrējums, sertifikāta Nr., datums)
Pārbaudīja:_____________________________________________________
(paraksts un tā atšifrējums, sertifikāta Nr., datums)

## ukt
Lokālā tāme Nr. 1-14
Ūdensapgāde un kanalizācija, ārējie tīkli
(darba veids vai konstruktīvā elementa nosaukums)
Objekta nosaukums: Tehnoloģiju centra ražošanas ēkas būvniecība Ventspilī
Objekta adrese: Ventspils augsto tehnoloģiju parks, Ventspils
Pasūtītājs: Ventspils brīvostas pārvalde
Uzņēmējs: ___________________________
Projekta Nr.ERAF programmā: IZI/2.3.2.2.2/13/01/003
Tāme sastādīta_______.gada tirgus cenās, pamatojoties uz _______ daļas rasējumiem.
Tāmes izmaksas ____________________ EUR
Tāme sastādīta ________.gada ___.________________
N.p.k. | Darba nosaukums | Mērvienība | Apjomi | Vienības izmaksas (Euro) | Summa (Euro)
1 | 2 | 3 | 4 | 5 | 6
ARĒJIE TĪKLI
KANALIZĀCIJA
1 | Kanalizācijas izvads d=110 h ~1.0m gruntī | gab | 4
2 | Aizsargcaurule d=160 L=2.0 m | gab | 4
3 | PVC caurule ar uzmavu,SN8 ∅160 | m | 90
4 | PVC caurule ar uzmavu,SN8 ∅110 | m | 20
5 | Pieslēgums pie esošas kanaliz.aka | gab | 1
6 | Skataka d400 h=1,0-1,5 komplektā ar skatakas pamatni, blīvgredzenu, augstuma regulēšanas cauruli, manžeti teleskopiskajai caurulei, teleskopiskā caurule, ķeta rāmis ar vāku D400 klase, piem. Polar BSB (160/400/R40) | kompl. | 6
7 | Šķērsojums ar lietus ūdens kanalizāciju | gab | 4
8 | PVC aizsarguzmava d=110 | gab | 1
9 | PVC aizsarguzmava d=160 | gab | 4
10 | Aizsargčaula d=200 | gab | 1
11 | Aizsargčaula d=250 | gab | 4
12 | LIETUS ŪDENS KANALIZĀCIJA
13 | Kanalizācijas izvads d=110 h ~1.0m gruntī | gab | 2
14 | Aizsargcaurule d=160 L=2.0 m | gab | 2
15 | PVC caurule ar uzmavu,SN8 ∅110, | m | 70
| PVC caurule ar uzmavu,SN8 ∅160, | m | 10
16 | PVC caurule ar uzmavu,SN8 ∅200, | m | 540
| PVC caurule ar uzmavu,SN8 ∅200, perforēta | m | 257
| PVC caurule ar uzmavu,SN8 ∅315, | m | 17
17 | Lietus ūdens nosēdakas d400 (gūlijas) tekne H~1.0m, komplektā ar nosēdakas pamatni, augstuma regulēšanas cauruli, telekopisko cauruli, manžeti teleskopiskajai caurulei, ķeta rāmis ar resti (D400 klase), lietus ūdeņu pievienošanās blīvgumija, pāreja dubultsienu caurulei - PVC uzmava, piem. STORM N (200/400/R40K) | kompl. | 22
18 | Skataka d400 līdz 2,0m komplektā ar skatakas pamatni, blīvgredzenu, augstuma regulēšanas cauruli, manžeti teleskopiskajai caurulei, teleskopiskā caurule, ķeta rāmis ar vāku D400 klase, piem. Polar BSB (160/400/R40) | kompl. | 24
19 | Skataka d400 līdz 1,0m komplektā ar skatakas pamatni, blīvgredzenu, augstuma regulēšanas cauruli, manžeti teleskopiskajai caurulei, teleskopiskā caurule, ķeta rāmis ar vāku D400 klase, piem. Polar BSB (160/400/R40) | kompl. | 2
20 | Šķērsojums ar kabeļiem | gab | 9
21 | Šķērsojums ar ūdensvadu | gab | 1
22 | Šķērsojums ar siltumtrasi | gab | 3
23 | Šķērsojums ar sadzīves kanalizāciju | gab | 4
24 | PVC aizsarguzmava d=110 | gab | 10
25 | PVC aizsarguzmava d=200 | gab | 14
26 | Aizsargčaula d=200 | gab | 2
27 | Pieslēgums pie esošas kanaliz.aka | gab | 1
28 | Naftas produktu atdalītājs ACO Coalisator CRB 30 | kompl. | 1
29 | Skataka d400 līdz 2,0m komplektā ar skatakas pamatni, blīvgredzenu, augstuma regulēšanas cauruli, manžeti teleskopiskajai caurulei, teleskopiskā caurule, ķeta rāmis ar vāku D400 klase, piem. Polar BSB (630/400/R40) | kompl. | 1
| Skataka d400 līdz 2,5m komplektā ar skatakas pamatni, blīvgredzenu, augstuma regulēšanas cauruli, manžeti teleskopiskajai caurulei, teleskopiskā caurule, ķeta rāmis ar vāku D400 klase, piem. Polar BSB (630/400/R40) | kompl. | 1
30 | PVC caurteka ar diametru 600mm | m | 105
31 | ARĒJIE TĪKLI
32 | ŪDENSAPGĀDE
33 | Pievinošanā esošam ūdensvadam | gab. | 1
34 | Elektrometināma dubultuzmava PE d=110 | gab | 1
35 | Plastmasas caurule PEHD 100 PN10 d=110 | m | 16
36 | Ūdensmērītāja tvertne HDPE d=1500 mm H līdz 2. 3 m | gab | 1
37 | ar ūdensmērītāja mezglu
38 | Šķērsojums ar kabeļiem | gab | 1
39 | Šķērsojums ar lietus kanalizāciju | gab | 1
40 | Šķērsojums ar sadzīves kanalizāciju | gab | 1
41 | Aizsargcaurule d=200 L=2.0 m | gab | 1
42 | Ūdensmērītāja mezgls
43 | Kombinētais plūsmas mērītājs DN100/20 | gab. | 1
44 | Īscaurule ar atlokiem 3xDN | gab. | 2
45 | Atloku diametra pāreja DN100/50 | gab | 2
46 | Elektrometināma īscaurule ar atloku DN100 | gab | 2
47 | Atloku aizbīdnis DN100 ar kāta pagarinātāju | gab | 1
48 | Elektrometināma īscaurule ar atloku DN50 | gab. | 1
49 | Stiklašķiedras kompozitmateriāla kāpnes | gab. | 1
50 | Čuguna lūka 40t (D400 klase) | gab | 1
51 | Kape (bruģa segumā) | gab | 1
52 | Plūsmas mērītāja akas enkurošanas gredzens (∅1900mm, H=200)mm | gab | 1
Kopā tiešās izmaksas
| Materiālu transporta izdevumi | %
Kopā tiešās izmaksas
Sastādīja:______________________________________________________
(paraksts un tā atšifrējums, sertifikāta Nr., datums)
Pārbaudīja:_____________________________________________________
(paraksts un tā atšifrējums, sertifikāta Nr., datums)

## uk
Lokālā tāme Nr. 1-15
ŪK
(darba veids vai konstruktīvā elementa nosaukums)
Objekta nosaukums: Tehnoloģiju centra ražošanas ēkas būvniecība Ventspilī
Objekta adrese: Ventspils augsto tehnoloģiju parks, Ventspils
Pasūtītājs: Ventspils brīvostas pārvalde
Uzņēmējs: ___________________________
Projekta Nr.ERAF programmā: IZI/2.3.2.2.2/13/01/003
Tāme sastādīta_______.gada tirgus cenās, pamatojoties uz _______ daļas rasējumiem.
Tāmes izmaksas ____________________ EUR
Tāme sastādīta ________.gada ___.________________
N.p.k. | Darba nosaukums | Mērvienība | Apjomi | Vienības izmaksas (Euro) | Summa (Euro)
1 | 2 | 3 | 4 | 5 | 6
IEKŠĒJIE TĪKLI
AUKSTAIS ŪDENSVADS (U1;U2)
1 | Ūdensvada ievads d=110 | gab | 1
2 | Tērauda apvalkcaurule d=200 , L=2.0 m | gab | 1
3 | Cauruļvads no tērauda ūdensvada caurulēm d=65 | m | 250
4 | Siltumisolācija ISOTEK KK-AL-60-30 d=65 | m | 250
7 | Cauruļvads no tērauda ūdensvada caurulēm d=32 | m | 60
8 | Siltumisolācija ISOTEK KK-AL-60-30 d=32 | m | 60
9 | Cauruļvads no tērauda ūdensvada caurulēm d=25 | m | 60
10 | Siltumisolācija ISOTEK KK-AL-60-30 d=25 | m | 60
11 | Cauruļvads no tērauda ūdensvada caurulēm d=20 | m | 35
12 | Siltumisolācija ISOTEK KK-AL-60-30 d=20 | m | 15
13 | Cauruļvads no tērauda ūdensvada caurulēm d=15 | m | 30
14 | Laistišanas krans d=25 | kompl. | 4
15 | Laistišanas krans d=15 | kompl | 11
16 | Aizbīdnis d=100 | gab | 1
17 | Aizbīdnis d=65 | gab | 1
18 | Aizbīdnis d=32 | gab | 1
19 | Aizbīdnis d=25 | gab | 3
20 | Aizbīdnis d=20 | gab | 5
21 | Ūdens izlaides aizbīdnis d=20 | gab. | 1
22 | Noslēgventīlis d=15 | gab | 40
23 | Ugunsdzēsības krāns ar rokas storbu un šļūteni L=30 m, | kompl. | 4
24 | d=50 un ugunsdzēsības krāna
25 | skapis bez stikla ar aprīkojumu /virssienas/.
26 | Aukstā ūdensvada uzskaites mezgls dn15(ūdensskaitītājs dn15, misiņa mehāniskais filtrs, tehniskais manometrs, vienvirziena vārsts, ūdensizlaides aizbīdnis, 2 diametru pārejas dn20/15) | kompl. | 3
27 | Elektroaizbīdnis DN65 | kompl | 1
| Vienvirziena vārsts DN65 | gab | 1
28 | MATERIĀLU SPECIFIKĀCIJA
29 | IEKŠĒJIE TĪKLI
30 | KARSTAIS ŪDENSVADS UN CIRKULĀCIJAS T3, T4
31 | Cauruļvads no tērauda ūdensvada caurulēm d=65 | m | 50
32 | Siltumisolācija ISOTEK KK-AL-60-30 d=65 | m | 50
33 | Cauruļvads no tērauda ūdensvada caurulēm d=50 | m | 50
34 | Siltumisolācija ISOTEK KK-AL-60-30 d=50 | m | 50
35 | Cauruļvads no tērauda ūdensvada caurulēm d=25 | m | 50
36 | Siltumisolācija ISOTEK KK-AL-60-30 d=25 | m | 50
37 | Cauruļvads no tērauda ūdensvada caurulēm d=20 | m | 130
38 | Siltumisolācija ISOTEK KK-AL-60-30 d=20 | m | 130
39 | Cauruļvads no tērauda ūdensvada caurulēm d=15 | m | 130
40 | Siltumisolācija ISOTEK KK-AL-60-30 d=15 | m | 130
41 | Laistišanas krans d=15 | kompl | 11
42 | Noslēgventīlis d=15 | gab | 28
43 | Ūdens izlaides aizbīdnis d=65 | gab | 1
| Ūdens izlaides aizbīdnis d=50 | gab | 1
44 | Aizbīdnis d=65 | gab | 1
45 | Aizbīdnis d=50 | gab | 1
46 | Vienvirziena vārsts d=50
47 | Aizbīdnis d=25 | gab. | 1
48 | Aizbīdnis d=20 | gab | 7
49 | Aizbīdnis d=15 | gab | 7
50 | Automātiskais atgaisošanas vārsts d=15 | gab | 6
51 | Karstā ūdensvada uzskaites mezgls dn15 (ūdensskaitītājs dn15, misiņa mehāniskais filtrs, tehniskais manometrs, vienvirziena vārsts, ūdensizlaides aizbīdnis, 2 diametru pārejas dn20/15) | kompl | 3
52 | MATERIĀLU SPECIFIKĀCIJA
53 | IEKŠĒJIE TĪKLI
54 | KANALIZĀCIJA K1
55 | ĒKA Nr.4
56 | Kanalizācijas izvads d=110 | gab | 4
57 | Aizsargčaula ēkas sienā d=160 , L=2.0 m | gab | 4
58 | Klozetpods ar skalojamo kasti | k-ts | 16
59 | Roku mazg.galds ar viensviras | k-ts | 16
60 | jaucējkrānu un sifonu
61 | Duša ar viensviras jaucējkrānu ar dušas | k-ts | 16
62 | cauruli,sietiņu un sifonu.
63 | Trauku mazg.galds ar viensviras | k-ts | 5
64 | Plastmasas caurule d=50 | m | 25
65 | Plastmasas caurule d=110 | m | 160
66 | Izolācija Isotek kk-al b=40 | m | 70
67 | Traps d=50 | gab | 2
68 | Trejgabals d=50/50 | gab | 3
69 | Trejgabals d=50/110 | gab | 43
70 | Trejgabals d=110/110 | gab | 23
71 | Līkums d=50 | gab | 30
72 | Līkums d=110 | gab | 10
73 | Diametru pāreja d=110/50 | gab | 10
74 | Revīzija d=110 | gab | 8
75 | Ventilācijas caurule d=110 | gab | 4
76 | Noslēgtapa tīrīšanai d=110 | gab | 16
77 | Ugunsdrošības čaula d=110 | kompl | 12
78
79 | LIETUS ŪDENS KANALIZĀCIJA K2
80 | Kanalizācijas izvads d=110 | gab | 2
81 | Aizsargčaula d=160 , L=2.0 m | gab | 2
82 | Lietusūdeņu uztverš. piltuve HL61.1P d=90 | gab | 6
83 | Plastmasas caurules PVC PN10 d=110 | m | 100
| Plastmasas caurules PVC PN10 d=160 | m | 100
84 | Revīzija d=90 | gab | 12
85 | Līknis d=110 | gab | 4
86 | Trejgabals d=110/160 | gab | 4
87 | Izolācija Isotek KK-AL 114, b=40 | m | 70
88 | Ugunsdrošības čaula d=90 | gab | 12
Kopā tiešās izmaksas
| Materiālu transporta izdevumi | %
Kopā tiešās izmaksas
Sastādīja:______________________________________________________
(paraksts un tā atšifrējums, sertifikāta Nr., datums)
Pārbaudīja:_____________________________________________________
(paraksts un tā atšifrējums, sertifikāta Nr., datums)

## vetilac
Lokālā tāme Nr. 1-16
Ventilācijas sistēma
(darba veids vai konstruktīvā elementa nosaukums)
Objekta nosaukums: Tehnoloģiju centra ražošanas ēkas būvniecība Ventspilī
Objekta adrese: Ventspils augsto tehnoloģiju parks, Ventspils
Pasūtītājs: Ventspils brīvostas pārvalde
Uzņēmējs: ___________________________
Projekta Nr.ERAF programmā: IZI/2.3.2.2.2/13/01/003
Tāme sastādīta_______.gada tirgus cenās, pamatojoties uz _______ daļas rasējumiem.
Tāmes izmaksas ____________________ EUR
Tāme sastādīta ________.gada ___.________________
N.p.k. | Kods | Darba nosaukums | Marka | Izmērs | Mērvienība | Apjomi | Vienības izmaksas (Euro) | Summa (Euro)
1 | 2 | 3 | 4 | 5 | 6 | 7 | 8 | 9
1 | Pieplūdes-nosūces sistēma PN1
2 | 17-00000 | Gaisa apstrādes agregāts, pieplūde 1605 m3/h, 130 Pa (extern.); nosūce 1605 m3/h, 130 Pa (extern.), ar siltummaini, ūdens sildīšanas bateriju, filtriem, ar automātiku. | “Komfovent” vai analogs | Recu 1600 VW-R-EC-C3 | kompl. | 1
3 |  | Gaisa ieņemšanas reste |  | 1000x600 | gab. | 1
4 |  | Gaisa izmešanas jumtiņš |  | 500x400 | gab. | 1
5 |  | Trokšņa slāpētājs |  | BAKR-34-031-090 | gab. | 1
|  | Trokšņa slāpētājs |  | BAKR-40-031-090 |  | 1
6 |  | Pieplūdes difuzors |  | KE-100 | gab. | 1
7 |  | Pieplūdes difuzors |  | KE-160 | gab. | 2
8 |  | Pieplūdes reste regulējamā |  | SV-200-100 | gab. | 1
9 |  | Pieplūdes reste regulējamā |  | SV-300-100 | gab. | 1
11 |  | Pieplūdes reste regulējamā |  | SV-400-100 | gab. | 2
12 |  | Pieplūdes reste ar kārbu |  | SV-2-400-200+TG-400-200-B | gab. | 1
14 |  | Nosūces difuzors |  | KSO-100 | gab. | 14
17 |  | Nosūces reste ar kārbu |  | SV-2-400-200+TG-400-200-B | gab. | 1
20 |  | Regulēšanas vārsts |  | Ø100 | gab. | 10
21 |  | Regulēšanas vārsts |  | Ø125 | gab. | 4
22 |  | Regulēšanas vārsts |  | Ø160 | gab. | 2
23 |  | Regulēšanas vārsts |  | Ø200 | gab. | 4
24 |  | Regulēšanas vārsts |  | Ø250 | gab. | 1
25 |  | Regulēšanas vārsts |  | 300X150 | gab. | 1
27 |  | Ugunsdrošais vārsts EI-30 |  | Ø160 | gab. | 1
28 |  | Ugunsdrošais vārsts EI-30 |  | Ø200 | gab. | 4
29 |  | Ugunsdrošais vārsts EI-30 |  | Ø250 | gab. | 1
30 |  | Ugunsdrošais vārsts EI-30 |  | Ø315 | gab. | 1
31 |  | Ugunsdrošais vārsts EI-30 |  | 300X150 | gab. | 1
34 |  | Gaisa vads |  | Ø100 | m | 30
35 |  | Gaisa vads |  | Ø125 | m | 16
36 |  | Gaisa vads |  | Ø160 | m | 10
37 |  | Gaisa vads |  | Ø200 | m | 62
38 |  | Gaisa vads |  | Ø250 | m | 30
39 |  | Gaisa vads |  | Ø315 | m | 20
40 |  | Gaisa vads |  | 300X150 | m | 4
41 |  | Gaisa vads |  | 300x300 | m | 17
45 |  | Gaisa vadu veidgabali |  |  | kompl. | 1
46 |  | Gaisa vada siltumizolācija ar folija pārklājumu, b=50mm |  |  | m2 | 85
|  | Gaisa vada siltumizolācija ar folija pārklājumu, b=100mm |  |  | m2 | 40
47 | Pieplūdes-nosūces sistēma PN2
48 |  | Gaisa apstrādes agregāts, pieplūde 1350 m3/h, 250 Pa (extern.); nosūce 1350 m3/h, 250 Pa (extern.), ar siltummaini, ūdens sildīšanas bateriju, filtriem, ar automātiku. |  | Recu 1600 VW-R-EC-C3 | kompl. | 1
49 |  | Gaisa ieņemšanas reste |  | 800x400 | gab. | 1
50 |  | Gaisa izmešanas jumtiņš |  | 1000x500 | gab. | 1
51 |  | Trokšņa slāpētājs |  | BAKR-500-400-900 | gab. | 2
52 |  | Pieplūdes reste regulējamā |  | SV-150-100 | gab. | 2
53 |  | Pieplūdes reste regulējamā |  | SV-300-100 | gab. | 3
55 |  | Nosūces difuzors |  | KSO-100 | gab. | 10
|  | Nosūces reste regulējamā |  | SV-150-100 | gab. | 1
56 |  | Nosūces reste regulējamā |  | SV-200-100 | gab. | 1
57 |  | Nosūces reste regulējamā |  | SV-300-100 | gab. | 1
58 |  | Nosūces reste ar kārbu |  | SV-200-100+TGE-200-100-A | gab. | 1
59 |  | Nosūces reste ar kārbu |  | SV-200-100+TGE-200-100-B | gab. | 2
60 |  | Regulēšanas vārsts |  | Ø100 | gab. | 14
61 |  | Regulēšanas vārsts |  | Ø125 | gab. | 4
62 |  | Regulēšanas vārsts |  | Ø160 | gab. | 3
63 |  | Regulēšanas vārsts |  | Ø200 | gab. | 2
64 |  | Regulēšanas vārsts |  | 200X100 | gab. | 2
65 |  | Regulēšanas vārsts |  | 300X100 | gab. | 2
66 |  | Ugunsdrošais vārsts EI-30 |  | Ø100 | gab. | 1
67 |  | Ugunsdrošais vārsts EI-30 |  | Ø125 | gab. | 1
68 |  | Ugunsdrošais vārsts EI-30 |  | Ø160 | gab. | 2
69 |  | Ugunsdrošais vārsts EI-30 |  | Ø200 | gab. | 2
70 |  | Ugunsdrošais vārsts EI-30 |  | 300X100 | gab. | 2
71 |  | Ugunsdrošais vārsts EI-30 |  | 400x200 | gab. | 1
73 |  | Gaisa vads |  | Ø100 | m | 20
74 |  | Gaisa vads |  | Ø125 | m | 15
75 |  | Gaisa vads |  | Ø160 | m | 26
76 |  | Gaisa vads |  | Ø200 | m | 22
77 |  | Gaisa vads |  | Ø315 | m | 17
|  | Gaisa vads |  | Ø355 | m | 2
|  | Gaisa vads |  | 200X100 | m | 1
78 |  | Gaisa vads |  | 300X100 | m | 2
79 |  | Gaisa vads |  | 300x1500 | m | 3
80 |  | Gaisa vads |  | 400x200 | m | 3
81 |  | Gaisa vads |  | 500x400 | m | 1
82 |  | Gaisa vadu veidgabali |  |  | kompl. | 1
83 |  | Gaisa vada siltumizolācija ar folija pārklājumu, b=50mm |  |  | m2 | 60
|  | Gaisa vada siltumizolācija ar folija pārklājumu, b=100mm |  |  | m2 | 13
84 | Pieplūdes-nosūces sistēma PN3
85 |  | Gaisa apstrādes agregāts, pieplūde 2855 m3/h, 250 Pa (extern.); nosūce 2855 m3/h, 250 Pa (extern.), ar rotācijas siltummaini, ūdens sildīšanas bateriju, filtriem, ar automātiku. | Recu 3000 VW-R-EC-C3 |  | kompl. | 1
86 |  | Gaisa ieņemšanas reste |  | 1200x600 | gab. | 1
87 |  | Gaisa izmešanas jumtiņš |  | 1000x500 | gab. | 1
88 |  | Trokšņa slāpētājs |  | KVAP-250-600 | gab. | 1
|  | Trokšņa slāpētājs |  | KVAP-315-1000 | gab. | 2
|  | Trokšņa slāpētājs |  | BAKR-600-500-900 | gab. | 1
89 |  | Pieplūdes difuzors |  | KE-100 | gab. | 1
90 |  | Pieplūdes reste regulējamā |  | SV-300-100 | gab. | 5
91 |  | Pieplūdes reste regulējamā |  | SV-400-100 | gab. | 1
93 |  | Pieplūdes reste ar kārbu |  | SV-2-200-100+TG-200-100-B | gab. | 3
94 |  | Pieplūdes reste ar kārbu |  | SV-2-300-100+TG-300-100-B | gab. | 1
|  | Pieplūdes reste ar kārbu |  | SV-2-500-200+TG-500-200-B | gab. | 1
95 |  | Nosūces difuzors |  | KSO-100 | gab. | 17
|  | Nosūces difuzors |  | KSO-125 | gab. | 2
96 |  | Nosūces reste regulējamā |  | SV-200-100 | gab. | 1
97 |  | Nosūces reste regulējamā |  | SV-400-100 | gab. | 1
99 |  | Nosūces reste ar kārbu |  | SV-200-100+TGE-200-100-B | gab. | 3
100 |  | Nosūces reste ar kārbu |  | SV-300-100+TGE-200-100-A | gab. | 1
101 |  | Regulēšanas vārsts |  | Ø100 | gab. | 23
102 |  | Regulēšanas vārsts |  | Ø125 | gab. | 6
103 |  | Regulēšanas vārsts |  | Ø160 | gab. | 6
104 |  | Regulēšanas vārsts |  | Ø200 | gab. | 4
105 |  | Regulēšanas vārsts |  | Ø250 | gab. | 1
106 |  | Regulēšanas vārsts |  | 400X100 | gab. | 2
107 |  | Regulēšanas vārsts |  | 400X150 | gab. | 1
108 |  | Regulēšanas vārsts |  | 500X200 | gab. | 1
109 |  | Ugunsdrošais vārsts EI-30 |  | Ø200 | gab. | 2
110 |  | Ugunsdrošais vārsts EI-30 |  | Ø250 | gab. | 3
111 |  | Ugunsdrošais vārsts EI-30 |  | Ø315 | gab. | 1
112 |  | Ugunsdrošais vārsts EI-30 |  | 500X200 | gab. | 1
113 |  | Ugunsdrošais vārsts EI-30 |  | 500x300 | gab. | 1
114 |  | Gaisa vads |  | Ø100 | m | 18
115 |  | Gaisa vads |  | Ø125 | m | 23
116 |  | Gaisa vads |  | Ø160 | m | 35
117 |  | Gaisa vads |  | Ø200 | m | 42
118 |  | Gaisa vads |  | Ø250 | m | 23
119 |  | Gaisa vads |  | Ø315 | m | 5
120 |  | Gaisa vads |  | 300X150 | m | 1
121 |  | Gaisa vads |  | 400X100 | m | 2
122 |  | Gaisa vads |  | 400X150 | m | 9
123 |  | Gaisa vads |  | 400x400 | m | 2
124 |  | Gaisa vads |  | 500X200 | m | 10
125 |  | Gaisa vads |  | 500x300 | m | 7
126 |  | Gaisa vads |  | 600X500 | m | 4
128 |  | Gaisa vadu veidgabali |  |  | kompl. | 1
129 | 17-00000 | Gaisa vada siltumizolācija ar folija pārklājumu, b=50mm | “Flaktwoods” vai analogs |  | m2 | 70
|  | Gaisa vada siltumizolācija ar folija pārklājumu, b=100mm |  |  | m2 | 25
130 | Pieplūdes-nosūces sistēma PN4
131 |  | Gaisa apstrādes agregāts, pieplūde 24065 m3/h, 400 Pa (extern.); nosūce 24065 m3/h, 400 Pa (extern.), ar šķidruma siltummaini, ūdens sildīšanas un dzesēšanas bateriju, filtriem un automātiku. |  | eQ-072 | kompl. | 1
132 |  | Gaisa ieņemšanas reste |  | 3000x2000 | gab. | 1
133 |  | Gaisa izmešanas jumtiņš |  | 2000x1400 | gab. | 1
134 |  | Trokšņa slāpētājs |  | BAKR-1600-1600-1200 | gab. | 2
135 |  | Pieplūdes difuzors |  | KE-125 | gab. | 1
|  | Pieplūdes difuzors |  | KE-160 | gab. | 1
|  | Pieplūdes difuzors |  | SDZ-400-M | gab. | 15
136 |  | Nosūces difuzors |  | KSO-125 | gab. | 1
|  | Nosūces difuzors |  | KSO-160 | gab. | 1
|  | Nosūces difuzors |  | BDKU-400+GRID-400 | gab. | 15
137 |  | Regulēšanas vārsts |  | Ø125 | gab. | 2
|  | Regulēšanas vārsts |  | Ø160 | gab. | 2
|  | Regulēšanas vārsts |  | Ø200 | gab. | 1
|  | Regulēšanas vārsts |  | Ø400 | gab. | 30
139 |  | Gaisa vads |  | Ø630 | m | 30
140 |  | Gaisa vads |  | Ø800 | m | 63
141 |  | Gaisa vads |  | Ø1000 | m | 12
142 |  | Gaisa vads |  | 1000x1000 | m | 6
143 |  | Gaisa vads |  | 1400x800 | m | 11
144 |  | Gaisa vads |  | 1600x1600 | m | 1
145 |  | Gaisa vads |  | 2200x1000 | m | 2
|  | Gaisa vads |  | Ø125 | m | 13
|  | Gaisa vads |  | Ø160 | m | 17
|  | Gaisa vads |  | Ø200 | m | 6
|  | Gaisa vads |  | Ø400 | m | 68
|  | Gaisa vads |  | Ø500 | m | 13
146 |  | Gaisa vadu veidgabali |  |  | kompl. | 1
147 |  | Gaisa vada siltumizolācija ar folija pārklājumu, b=100mm |  |  | m2 | 100
148 |  | Gaisa vada siltumizolācija ar folija pārklājumu, b=50mm |  |  | m2 | 250
|  | Skārds |  |  | m2 | 60
149 | Pieplūdes-nosūces sistēma PN5
150 |  | Gaisa apstrādes agregāts, pieplūde 6700 m3/h, 400 Pa (extern.); nosūce 6700 m3/h, 400 Pa (extern.), ar šķidruma siltummaini, ūdens sildīšanas un dzesēšanas bateriju, filtriem un automātiku. |  | eQ-072 | kompl. | 1
151 |  | Gaisa ieņemšanas reste |  | 1400x1000 | gab. | 1
152 |  | Gaisa izmešanas jumtiņš |  | 1000x600 | gab. | 1
153 |  | Trokšņa slāpētājs |  | BAKR-1000-800-1200 | gab. | 2
154 |  | Pieplūdes difuzors |  | SDZ-400-M | gab. | 4
155 |  | Nosūces difuzors |  | BDKU-400+GRID-400 | gab. | 4
156 |  | Regulēšanas vārsts |  | Ø400 | gab. | 8
157 |  | Ugunsdrošais vārsts EI-30 |  | 800x800 | gab. | 2
|  | Gaisa vads |  | Ø400 | m | 22
|  | Gaisa vads |  | Ø500 | m | 10
158 |  | Gaisa vads |  | Ø630 | m | 19
159 |  | Gaisa vads |  | Ø800 | m | 19
160 |  | Gaisa vads |  | 600x600 | m | 2
161 |  | Gaisa vads |  | 800X400 | m | 6
162 |  | Gaisa vads |  | 1000x800 | m | 2
163 |  | Gaisa vads |  | 1400x700 | m | 1
165 |  | Gaisa vadu veidgabali |  |  | kompl. | 1
166 |  | Gaisa vada siltumizolācija ar folija pārklājumu, b=100mm |  |  | m2 | 50
167 |  | Gaisa vada siltumizolācija ar folija pārklājumu, b=50mm |  |  | m2 | 100
|  | Skārds |  |  | m2 | 40
168 | Pieplūdes-nosūces sistēma PN6
169 |  | Gaisa apstrādes agregāts, pieplūde 45450 m3/h, 400 Pa (extern.); nosūce 45450 m3/h, 400 Pa (extern.), ar šķidruma siltummaini, ūdens sildīšanas un dzesēšanas bateriju, filtriem un automātiku. | KLASIC-DSVI-12-IS1-R |  | kompl. | 1
170 |  | Gaisa ieņemšanas reste |  | 3600x2400 | gab. | 1
171 |  | Gaisa izmešanas jumtiņš |  | 2400x1400 | gab. | 1
172 |  | Trokšņa slāpētājs |  | BAKR-1600-1600-1200 | gab. | 4
173 |  | Pieplūdes difuzors |  | SDZ-400-M | gab. | 30
174 |  | Nosūces difuzors |  | BDKU-400+GRID-400 | gab. | 30
175 |  | Regulēšanas vārsts |  | Ø400 | gab. | 60
177 |  | Gaisa vads |  | Ø400 | m | 135
|  | Gaisa vads |  | Ø630 | m | 40
|  | Gaisa vads |  | Ø500 | m | 58
178 |  | Gaisa vads |  | Ø800 | m | 120
180 |  | Gaisa vads |  | Ø1000 | m | 58
181 |  | Gaisa vads |  | 1000x1000 | m | 17
182 |  | Gaisa vads |  | 1600x1600 | m | 4
|  | Gaisa vads |  | 1800x1000 | m | 7
|  | Gaisa vads |  | 2500x1000 | m | 1
|  | Gaisa vads |  | 2800x1800 | m | 1
183 |  | Gaisa vadu veidgabali |  |  | kompl. | 1
184 |  | Gaisa vada siltumizolācija ar folija pārklājumu, b=100mm |  |  | m2 | 230
185 |  | Gaisa vada siltumizolācija ar folija pārklājumu, b=50mm |  |  | m2 | 500
|  | Skārds |  |  | m2 | 125
186 | Pieplūdes-nosūces sistēma PN7
187 |  | Gaisa apstrādes agregāts, pieplūde 950 m3/h, 250 Pa (extern.); nosūce 950 m3/h, 250 Pa (extern.), ar siltummaini, ūdens sildīšanas bateriju, filtriem, ar automātiku. | Recu 1200 VW-R-EC-C3 |  | kompl. | 1
188 |  | Gaisa ieņemšanas reste |  | 1000x600 | gab. | 1
189 |  | Gaisa izmešanas jumtiņš |  | d=315 | gab. | 1
190 |  | Trokšņa slāpētājs |  | BDER-Ø100-600 | gab. | 1
|  | Trokšņa slāpētājs |  | BDER-Ø160-900 | gab. | 1
|  | Trokšņa slāpētājs |  | BDER-Ø200-600 | gab. | 1
|  | Trokšņa slāpētājs |  | KVAP-250-1000 | gab. | 2
191 |  | Pieplūdes difuzors |  | KE-100 | gab. | 1
|  | Pieplūdes reste regulējamā |  | SV-150-100 | gab. | 2
|  | Pieplūdes reste ar kārbu |  | SV-2-200-100+TG-200-100-A | gab. | 1
|  | Pieplūdes reste ar kārbu |  | SV-2-200-100+TG-200-100-B | gab. | 5
|  | Pieplūdes reste ar kārbu |  | SV-2-300-100+TG-200-100-A | gab. | 1
|  | Pieplūdes reste ar kārbu |  | SV-2-400-150+TG-200-100-A | gab. | 1
192 |  | Nosūces difuzors |  | KSO-100 | gab. | 3
|  | Nosūces reste regulējamā |  | SV-150-100 | gab. | 1
|  | Nosūces reste ar kārbu |  | SV-2-200-100+TG-200-100-B | gab. | 5
|  | Nosūces reste ar kārbu |  | SV-2-300-100+TG-300-100-B | gab. | 1
|  | Nosūces reste ar kārbu |  | SV-2-400-150+TG-400-150-B | gab. | 1
193 |  | Regulēšanas vārsts |  | Ø100 | gab. | 15
|  | Regulēšanas vārsts |  | Ø125 | gab. | 4
|  | Regulēšanas vārsts |  | Ø160 | gab. | 3
|  | Regulēšanas vārsts |  | Ø200 | gab. | 3
|  | Regulēšanas vārsts |  | Ø250 | gab. | 1
194 |  | Ugunsdrošais vārsts EI-30 |  | Ø100 | gab. | 2
|  | Ugunsdrošais vārsts EI-30 |  | Ø160 | gab. | 1
|  | Ugunsdrošais vārsts EI-30 |  | Ø200 | gab. | 2
|  | Ugunsdrošais vārsts EI-30 |  | Ø250 | gab. | 2
|  | Gaisa vads |  | Ø100 | m | 29
|  | Gaisa vads |  | Ø125 | m | 10
|  | Gaisa vads |  | Ø160 | m | 15
|  | Gaisa vads |  | Ø200 | m | 5
|  | Gaisa vads |  | Ø250 | m | 33
203 |  | Gaisa vadu veidgabali |  |  | kompl. | 1
204 |  | Gaisa vada siltumizolācija ar folija pārklājumu, b=100mm |  |  | m2 | 40
205 |  | Gaisa vada siltumizolācija ar folija pārklājumu, b=50mm |  |  | m2 | 35
Kopā tiešās izmaksas
|  | Materiālu transporta izdevumi |  |  | %
Kopā tiešās izmaksas
Sastādīja:______________________________________________________
(paraksts un tā atšifrējums, sertifikāta Nr., datums)
Pārbaudīja:_____________________________________________________
(paraksts un tā atšifrējums, sertifikāta Nr., datums)

## AVK
Lokālā tāme Nr. 1-17
AVK
(darba veids vai konstruktīvā elementa nosaukums)
Objekta nosaukums: Tehnoloģiju centra ražošanas ēkas būvniecība Ventspilī
Objekta adrese: Ventspils augsto tehnoloģiju parks, Ventspils
Pasūtītājs: Ventspils brīvostas pārvalde
Uzņēmējs: ___________________________
Projekta Nr.ERAF programmā: IZI/2.3.2.2.2/13/01/003
Tāme sastādīta_______.gada tirgus cenās, pamatojoties uz _______ daļas rasējumiem.
Tāmes izmaksas ____________________ EUR
Tāme sastādīta ________.gada ___.________________
N.p.k. | Kods | Darba nosaukums | Marka | Izmērs | Mērvienība | Apjomi | Vienības izmaksas (Euro) | Summa (Euro)
1 | 2 | 3 | 4 | 5 | 6 | 7 | 8 | 9
Radiatoru apkures sistēma
1 | 17-00000 | PURMO COMPACT radiators komplektā ar atgaisotāju un stiprinājumu komplektu | C22-300-1000 | ''Purmo'' vai analogs | kompl. | 1
2 |  | PURMO COMPACT radiators komplektā ar atgaisotāju un stiprinājumu komplektu | C22-300-400 | ''Purmo'' vai analogs | kompl. | 19
3 |  | PURMO COMPACT radiators komplektā ar atgaisotāju un stiprinājumu komplektu | C22-300-500 | ''Purmo'' vai analogs | kompl. | 9
4 |  | PURMO COMPACT radiators komplektā ar atgaisotāju un stiprinājumu komplektu | C22-300-600 | ''Purmo'' vai analogs | kompl. | 5
5 |  | PURMO COMPACT radiators komplektā ar atgaisotāju un stiprinājumu komplektu | C22-300-700 | ''Purmo'' vai analogs | kompl. | 5
6 |  | PURMO COMPACT radiators komplektā ar atgaisotāju un stiprinājumu komplektu | C22-300-800 | ''Purmo'' vai analogs | kompl. | 2
7 |  | PURMO COMPACT radiators komplektā ar atgaisotāju un stiprinājumu komplektu | C22-300-900 | ''Purmo'' vai analogs | kompl. | 1
8 |  | PURMO COMPACT radiators komplektā ar atgaisotāju un stiprinājumu komplektu | C22-400-400 | ''Purmo'' vai analogs | kompl. | 1
9 |  | PURMO COMPACT radiators komplektā ar atgaisotāju un stiprinājumu komplektu | C22-400-500 | ''Purmo'' vai analogs | kompl. | 3
10 |  | PURMO COMPACT radiators komplektā ar atgaisotāju un stiprinājumu komplektu | C22-400-600 | ''Purmo'' vai analogs | kompl. | 1
11 |  | PURMO COMPACT radiators komplektā ar atgaisotāju un stiprinājumu komplektu | C22-400-700 | ''Purmo'' vai analogs | kompl. | 3
12 |  | PURMO COMPACT radiators komplektā ar atgaisotāju un stiprinājumu komplektu | C22-450-700 | ''Purmo'' vai analogs | kompl. | 1
13 |  | PURMO COMPACT radiators komplektā ar atgaisotāju un stiprinājumu komplektu | C22-500-1200 | ''Purmo'' vai analogs | kompl. | 1
14 |  | PURMO COMPACT radiators komplektā ar atgaisotāju un stiprinājumu komplektu | C22-500-700 | ''Purmo'' vai analogs | kompl. | 1
15 |  | PURMO COMPACT radiators komplektā ar atgaisotāju un stiprinājumu komplektu | C22-500-900 | ''Purmo'' vai analogs | kompl. | 2
16 |  | PURMO COMPACT radiators komplektā ar atgaisotāju un stiprinājumu komplektu | C22-600-1400 | ''Purmo'' vai analogs | kompl. | 1
17 |  | PURMO COMPACT radiators komplektā ar atgaisotāju un stiprinājumu komplektu | C22-600-400 | ''Purmo'' vai analogs | kompl. | 1
18 |  | PURMO COMPACT radiators komplektā ar atgaisotāju un stiprinājumu komplektu | C22-900-600 | ''Purmo'' vai analogs | kompl. | 1
19 |  | Radiatora atpakaļgaitas vārsts | RLV-15 | “Danfoss” vai analogs | gab. | 58
20 |  | termostata galva komplektā ar ieskrūvi |  | "Danfoss" vai analogs | gab. | 58
21 |  | Balansēšanas vārsts | DN15 | “TA” vai analogs | gab. | 13
22 |  | Noslēgvārsts | DN15 |  | gab. | 23
23 |  | Noslēgvārsts | DN20 |  | gab. | 4
24 |  | Apkures panelis |  |  | m | 300
25 |  | Vārsts |  |  | gab. | 12
26 |  | Termostats ar iznestiem sensoriem |  |  | gab. | 3
27 |  | Temperatūras regulēšanas mezgls (sūknis, 3ceļu vārsts, balans.vārsts) |  |  | kompl. | 3
28 |  | Stiprinājumi |  |  | kompl. | 240
29 |  | Rāmis |  |  | kompl. | 12
30 |  | Lokanais pievienojums |  |  | gab. | 24
31 |  | Tērauda caurule |  |  | m | 50
32 |  | Tērauda caurule |  |  | m | 300
33 |  | cietā vara caurule | Ø15x1,5 |  | t.m. | 620
34 |  | cietā vara caurule | Ø18x1,5 |  | t.m. | 110
35 |  | cietā vara caurule | Ø22x1,5 |  | t.m. | 95
36 |  | cietā vara caurule | Ø28x1,5 |  | t.m. | 12
37 |  | cietā vara caurule | Ø35x1,5 |  | t.m. | 100
38 |  | Izolācija Tubolit, b=20mm | Tubolit 20mm Ø15 | “Armacell” vai analogs | m | 620
39 |  | Izolācija Tubolit, b=20mm | Tubolit 20mm Ø18 | “Armacell” vai analogs | m | 110
40 |  | Izolācija Tubolit, b=20mm | Tubolit 20mm Ø22 | “Armacell” vai analogs | m | 95
41 |  | Izolācija Tubolit, b=20mm | Tubolit 20mm Ø28 | “Armacell” vai analogs | m | 12
42 |  | Izolācija Tubolit, b=20mm | Tubolit 20mm Ø35 | “Armacell” vai analogs | m | 100
43 |  | PVC apvalks porgumijas siltumizolācijai |  |  | m² | 180
44 |  | Caurules līkuma veidnis, 90gr. | Ø15x1,5 | "Uponor"' vai analogs | gab. | 415
45 |  | Caurules līkuma veidnis, 90gr. | Ø18x1,5 | "Uponor"' vai analogs | gab. | 18
46 |  | Caurules līkuma veidnis, 90gr. | Ø22x1,5 | "Uponor"' vai analogs | gab. | 10
47 |  | Caurules līkuma veidnis, 90gr. | Ø28x1,5 | "Uponor"' vai analogs | gab. | 2
48 |  | Caurules līkuma veidnis, 90gr. | Ø35x1,5 | "Uponor"' vai analogs | gab. | 10
49 |  | Caurules T veida savienojums | Ø15/15 | "Uponor"' vai analogs | gab. | 84
50 |  | Caurules T veida savienojums | Ø15/18 | "Uponor"' vai analogs | gab. | 4
51 |  | Caurules T veida savienojums | Ø18/15 | "Uponor"' vai analogs | gab. | 10
52 |  | Caurules T veida savienojums | Ø22/18 | "Uponor"' vai analogs | gab. | 6
53 |  | Caurules T veida savienojums | Ø28/18 | "Uponor"' vai analogs | gab. | 2
54 |  | Caurules T veida savienojums | Ø28/35 | "Uponor"' vai analogs | gab. | 6
55 |  | Caurules T veida savienojums | Ø35/35 | "Uponor"' vai analogs | gab. | 6
56 |  | Automatiskais atgaisotājs |  |  | gab. | 6
57 |  | cauruļu fasondaļas |  |  | kompl. | 1
58 |  | cauruļu stiprinājumi un balsti |  |  | kompl. | 1
59 |  | montāžas komplekts |  |  | kompl. | 1
Sienas kasešu dzesēšanas sistēma
60 |  | Monobloka aukstuma mašīna Q= 270 kW ar vadības bloku, plūsmas slēdzi, hidraulisko apsaisti un antivibrācijas paliktņiem. | CHA/K 24012-P | “Clint” | kompl. | 2
61 |  | Freons R410 |  |  | kompl. | 2
62 |  | Elastīgie ieliktņi | DN200 |  | gab. | 4
63 |  | Izplēšanās trauks 350 l | SU 140.6 | Pneumatex | gab. | 2
64 |  | Gaisa savācējs ar izlaidi un atgaisotāju | ZIO 125 F | Pneumatex | gab. | 4
65 |  | Noslēgvārsts | DN15 |  | gab. | 8
66 |  | Noslēgvārsts | DN200 |  | gab. | 6
67 |  | Vienvirziena vārsts | DN15 |  | gab. | 2
68 |  | Filtrs | DN15 |  | gab. | 2
69 |  | Filtrs | DN200 |  | gab. | 2
70 |  | Manometrs |  |  | gab. | 4
71 |  | Termometrs |  |  | gab. | 4
72 |  | Ūdens glikols 35% maisījums |  |  | m3 | 0.7
73 |  | Sienas tipa gaisa kondicionēšanas kasete komplektā ar vadības paneli, 3-gaitas vārstu un kond. novada sūkni, Q=1,58kW | HHY-05 | “YORK” vai analogs | kompl. | 13
74 |  | Sienas tipa gaisa kondicionēšanas kasete komplektā ar vadības paneli, 3-gaitas vārstu un kond. novada sūkni, Q=2,19kW | HHY-07 | “YORK” vai analogs | kompl. | 5
75 |  | Tērauda caurule | Ø15 |  | m | 45
76 |  | Tērauda caurule | Ø20 |  | m | 32
77 |  | Tērauda caurule | Ø25 |  | m | 43
78 |  | Tērauda caurule | Ø32 |  | m | 73
79 |  | Tērauda caurule | Ø40 |  | m | 26
80 |  | Tērauda caurule | Ø50 |  | m | 13
81 |  | Tērauda caurule | Ø65 |  | m | 160
82 |  | Pretkondensāta izolācija, b=13mm | Ø15 | “Armaflex” vai analogs | m | 45
83 |  | Pretkondensāta izolācija, b=13mm | Ø20 | “Armaflex” vai analogs | m | 32
84 |  | Pretkondensāta izolācija, b=13mm | Ø25 | “Armaflex” vai analogs | m | 43
85 |  | Pretkondensāta izolācija, b=13mm | Ø32 | “Armaflex” vai analogs | m | 73
86 |  | Pretkondensāta izolācija, b=13mm | Ø40 | “Armaflex” vai analogs | m | 26
87 |  | Pretkondensāta izolācija, b=13mm | Ø50 | “Armaflex” vai analogs | m | 13
88 |  | Pretkondensāta izolācija, b=13mm | Ø65 | “Armaflex” vai analogs | m | 160
89 |  | Skārda pārklājums |  |  | m2 | 55
90 |  | Balansēšanas vārsts DN15 | STAD 15 | “TA” vai analogs | gab. | 18
91 |  | Noslēgvārsts | DN32 |  | gab. | 1
92 |  | Noslēgvārsts | DN15 |  | gab. | 7
93 |  | Noslēgvārsts | DN20 |  | gab. | 11
94 |  | Noslēgvārsts | DN40 |  | gab. | 2
95 |  | Noslēgvārsts | DN50 |  | gab. | 2
96 |  | Noslēgvārsts | Dn65 |  | gab. | 2
97 |  | Automatiskais atgaisotājs |  |  | gab. | 6
98 |  | cauruļu fasondaļas |  |  | kompl. | 1
99 |  | cauruļu stiprinājumi un balsti |  |  | kompl. | 1
100 |  | montāžas komplekts |  |  | kompl. | 1
Ventilācijas siltumapgādes sistēma
101 |  | Šunta mezgls ar sūkni un regulējošo vārstu un balansieri |  | skat. AVK_V daļā | kompl.
102 |  | Tērauda caurule | Ø15 |  | m | 40
103 |  | Tērauda caurule | Ø20 |  | m | 75
104 |  | Tērauda caurule | Ø50 |  | m | 30
105 |  | Tērauda caurule | Ø65 |  | m | 150
106 |  | Tērauda caurule | Ø80 |  | m | 12
107 |  | Tērauda caurule | Ø100 |  | m | 68
108 |  | Tērauda caurule | Ø125 |  | m | 60
109 |  | Izolācija, b=40mm, caurulei 21 |  | “Paroc” vai analogs | m | 40
110 |  | Izolācija, b=40mm, caurulei 27 |  | “Paroc” vai analogs | m | 75
111 |  | Izolācija, b=40mm, caurulei 57 |  | “Paroc” vai analogs | m | 30
112 |  | Izolācija, b=40mm, caurulei 76 |  | “Paroc” vai analogs | m | 150
113 |  | Izolācija, b=40mm, caurulei 89 |  | “Paroc” vai analogs | m | 12
114 |  | Izolācija, b=40mm, caurulei 114 |  | “Paroc” vai analogs | m | 68
115 |  | Izolācija, b=40mm, caurulei 140 |  | “Paroc” vai analogs | m | 60
116 |  | Noslēgvārsts | DN15 |  | gab. | 6
117 |  | Noslēgvārsts | DN50 |  | gab. | 2
118 |  | Noslēgvārsts | Dn65 |  | gab. | 4
119 |  | Noslēgvārsts | DN100 |  | gab. | 4
120 |  | Ūdens glikols 35% maisījums |  |  | m3 | 2.3
121 |  | Automatiskais atgaisotājs |  |  | gab. | 6
122 |  | cauruļu fasondaļas |  |  | kompl. | 1
123 |  | cauruļu stiprinājumi un balsti |  |  | kompl. | 1
124 |  | montāžas komplekts |  |  | kompl. | 1
Ventilācijas aukstumapgādes sistēma
125 |  | Šunta mezgls ar trīsceļu vārstu vārstu un balansieri |  | skat. AVK_V daļā | kompl.
126 |  | Tērauda caurule | Ø100 |  | m | 130
127 |  | Tērauda caurule | Ø125 |  | m | 45
128 |  | Tērauda caurule | Ø150 |  | m | 110
129 |  | Tērauda caurule | Ø200 |  | m | 16
130 |  | Tērauda caurule | Ø250 |  | m | 10
131 |  | Izolācija, b=40mm, caurulei 114 |  | “Paroc” vai analogs | m | 130
132 |  | Izolācija, b=40mm, caurulei 140 |  | “Paroc” vai analogs | m | 45
133 |  | Izolācija, b=40mm, caurulei 168 |  | “Paroc” vai analogs | m | 110
134 |  | Izolācija, b=40mm, caurulei 219 |  | “Paroc” vai analogs | m | 16
135 |  | Izolācija, b=40mm, caurulei 273 |  | “Paroc” vai analogs | m | 10
136 |  | Noslēgvārsts | DN100 |  | gab. | 2
137 |  | Noslēgvārsts | DN125 |  | gab. | 4
138 |  | Noslēgvārsts | DN150 |  | gab. | 4
139 |  | Ūdens glikols 35% maisījums |  |  | m3 | 5
140 |  | Automatiskais atgaisotājs |  |  | gab. | 4
141 |  | cauruļu fasondaļas |  |  | kompl. | 1
142 |  | cauruļu stiprinājumi un balsti |  |  | kompl. | 1
143 |  | montāžas komplekts |  |  | kompl. | 1
144 |  | Mastika CP601-S |  |  | kompl. | 1
145 |  | Cieta akmens vate |  |  | kompl. | 1
Kopā tiešās izmaksas
|  | Materiālu transporta izdevumi |  |  | %
Kopā tiešās izmaksas
Sastādīja:______________________________________________________
(paraksts un tā atšifrējums, sertifikāta Nr., datums)
Pārbaudīja:_____________________________________________________
(paraksts un tā atšifrējums, sertifikāta Nr., datums)

## SM
Lokālā tāme Nr. 1-18
SM
(darba veids vai konstruktīvā elementa nosaukums)
Objekta nosaukums: Tehnoloģiju centra ražošanas ēkas būvniecība Ventspilī
Objekta adrese: Ventspils augsto tehnoloģiju parks, Ventspils
Pasūtītājs: Ventspils brīvostas pārvalde
Uzņēmējs: ___________________________
Projekta Nr.ERAF programmā: IZI/2.3.2.2.2/13/01/003
Tāme sastādīta_______.gada tirgus cenās, pamatojoties uz _______ daļas rasējumiem.
Tāmes izmaksas ____________________ EUR
Tāme sastādīta ________.gada ___.________________
N.p.k. | Kods | Darba nosaukums | Marka | Izmērs | Mērvienība | Apjomi | Vienības izmaksas (Euro) | Summa (Euro)
1 | 2 | 3 | 4 | 5 | 6 | 7 | 8 | 9
1 |  | Siltummezgla pamatiekārtas
2 | 17-00000 | Plākšņu siltummainis ar rūpnieciski izgatavotu siltumizolāciju |  | XB04-1-16 | kompl. | 1
3 |  | Plākšņu siltummainis ar rūpnieciski izgatavotu siltumizolāciju |  | XG31L-1-130 | kompl. | 1
4 |  | Plākšņu siltummainis ar rūpnieciski izgatavotu siltumizolāciju |  | XB51H-1-100 | kompl. | 1
5 |  | Vadības automātikas bloks ar programmas atslēgu |  | ECL 310 (A376) | kompl. | 1
6 |  | Āra gaisa temperatūras devējs |  | ESMT | kompl. | 1
7 |  | Virsmas temperatūras devējs |  | ESM-11 | kompl. | 3
8 |  | Iegremdējams temperatūras devējs |  | ESMU | kompl. | 1
9 |  | Cirkulācijas sūknis |  | Stratos 25/1-8 | gab. | 1
10 |  | Cirkulācijas sūknis |  | IP-E 80/130-3/2 | gab. | 1
11 |  | Cirkulācijas sūknis |  | Stratos Z 30/1-8 | gab. | 1
12 |  | Spiediena relejs |  | KPI 35 | kompl. | 1
13 |  | Diafragmas izplešanās tvertne |  | Reflex N 25; 3bar; 120°C | gab. | 1
14 |  | Diafragmas izplešanās tvertne |  | Reflex N 600; 6bar; 120°C | gab. | 1
15 |  | Spiediena starpības regulators |  | VFG 2 ar AFP-9; Dn80; kvs=80m³/h | kompl. | 1
16 |  | 2-ceļu spiediena balansēts vārsts |  | VM 2; Dn15; kvs=1,6m³/h | gab. | 1
17 |  | 2-ceļu spiediena balansēts vārsts |  | VM 2; Dn50; kvs=25m³/h | gab. | 1
18 |  | 2-ceļu spiediena balansēts vārsts |  | VRG 2; Dn50; kvs=40m³/h | gab. | 1
19 |  | 2-ceļu vārsta izpildmehānisms |  | AMV-10 | kompl. | 1
20 |  | 2-ceļu vārsta izpildmehānisms |  | AMV-30 | kompl. | 1
21 |  | 2-ceļu vārsta izpildmehānisms |  | AMV 435 | kompl. | 1
22 |  | Solenoīda vārsts komplektā ar savienojumā, spole un kontaktu kaste |  | EV220B; Dn100 | kompl. | 2
23 |  | Spiediena relejs |  | RT116 | kompl. | 1
24 |  | Manuāls piebarošanas sūknis |  |  | gab. | 1
25 |  | Propilēnglikola šķīduma tvertne |  | 50l | gab. | 1
26 |  | Siltumenerģijas mērītājs |  | Ultraflow 54; Dn80; Gnom=40m³/h | gab. | 1
27 |  | Siltumenerģijas mērītāja procesors |  | Multical 602 | kompl. | 1
28 |  | Aukstā ūdens skaitītājs |  | Minomess M VR-K; Dn50; Gnom=15,0m³/h; 30°C; 10bar | gab. | 1
29 |  | Piebarošanas ūdens skaitītājs |  | Minomess M VR-W; Dn15; Gnom=1,5m³/h; 90°C; 10bar | gab. | 1
30 | CAURUĻVADU ARMATŪRA UN PĀRĒJĀS IEKĀRTAS
31 |  | Mehāniskais sietiņfiltrs |  | Dn125 | gab. | 1
32 |  | Mehāniskais sietiņfiltrs |  | Dn100 | gab. | 1
33 |  | Mehāniskais sietiņfiltrs |  | Dn32 | gab. | 1
34 |  | Mehāniskais sietiņfiltrs |  | Dn20 | gab. | 1
35 |  | Mehāniskais sietiņfiltrs |  | Dn15 | gab. | 1
36 |  | Bronzas mehāniskais sietiņfiltrs |  | Dn65 | gab. | 1
37 |  | Bronzas mehāniskais sietiņfiltrs |  | Dn40 | gab. | 1
38 |  | Drošības vārsts |  | 10bar | gab. | 1
39 |  | Drošības vārsts |  | 5bar | gab. | 1
40 |  | Drošības vārsts |  | 3bar | gab. | 1
41 |  | Vienvirziena vārsts |  | Dn20 | gab. | 1
42 |  | Vienvirziena vārsts |  | Dn15 | gab. | 1
43 |  | Bronzas vienvirziena vārsts |  | Dn65 | gab. | 1
44 |  | Bronzas vienvirziena vārsts |  | Dn40 | gab. | 1
45 |  | Lodveida noslēgvārsts |  | Dn125 | gab. | 2
46 |  | Lodveida noslēgvārsts |  | Dn100 | gab. | 4
47 |  | Lodveida noslēgvārsts |  | Dn65 | gab. | 2
48 |  | Lodveida noslēgvārsts |  | Dn32 | gab. | 2
49 |  | Lodveida noslēgvārsts |  | Dn25 | gab. | 2
50 |  | Lodveida noslēgvārsts |  | Dn20 | gab. | 2
51 |  | Lodveida noslēgvārsts |  | Dn15 | gab. | 2
52 |  | Lodveida noslēgvārsts |  | Dn10 | gab. | 1
53 |  | Noplombēts lodveida noslēgvārsts |  | Dn25 | gab. | 1
54 |  | Noplombēts lodveida noslēgvārsts |  | Dn20 | gab. | 1
55 |  | Bronzas lodveida noslēgvārsts |  | Dn65 | gab. | 2
56 |  | Bronzas lodveida noslēgvārsts |  | Dn40 | gab. | 1
57 |  | Automātiskais atgaisotājs |  | Dn15 | gab. | 6
58 |  | Iztukšošanas vārsts |  | Dn25 | gab. | 2
59 |  | Iztukšošanas vārsts |  | Dn20 | gab. | 6
60 |  | Iztukšošanas vārsts |  | Dn15 | gab. | 2
61 |  | Termometrs |  | 0°-120°C | kompl. | 2
62 |  | Termometrs |  | 0°-80°C | kompl. | 7
63 |  | Manometrs komplektā ar noslēgvārstiem |  | 0-16bar | kompl. | 2
64 |  | Manometrs komplektā ar noslēgvārstiem |  | 0-10bar | kompl. | 9
65 | CAURUĻVADI, TO VEIDGABALI UN IZOLĀCIJAS MATERIĀLI
66 |  | Elektrometinātas tērauda caurules |  | Ø139,7×3,6mm (Dn125) | t. m | 6,0
67 |  | Elektrometinātas tērauda caurules |  | Ø114,3×3,6mm (Dn100) | t. m | 8,0
68 |  | Elektrometinātas tērauda caurules |  | Ø76,1×2,9mm (Dn65) | t. m | 3,0
69 |  | Elektrometinātas tērauda caurules |  | Ø42,4×2,6mm (Dn32) | t. m | 6,0
70 |  | Elektrometinātas tērauda caurules |  | Ø33,7×2,6mm (Dn25) | t. m | 5,0
71 |  | Elektrometinātas tērauda caurules |  | Ø26,9×2,6mm (Dn20) | t. m | 5,0
72 |  | Elektrometinātas tērauda caurules |  | Ø21,3×2,6mm (Dn15) | t. m | 3,0
73 |  | Daudzslāņu caurules |  | Ø75×7,5 | t. m | 6,0
74 |  | Daudzslāņu caurules |  | Ø50×4,5 | t. m | 3,0
75 |  | Akmens vates čaulas |  | Ø140; s=50mm; Paroc Hvac Section AluCoat T | t. m | 6,0
76 |  | Akmens vates čaulas |  | Ø114; s=50mm; Paroc Hvac Section AluCoat T | t. m | 8,0
77 |  | Akmens vates čaulas |  | Ø76; s=40mm; Paroc Hvac Section AluCoat T | t. m | 9,0
78 |  | Akmens vates čaulas |  | Ø54; s=40mm; Paroc Hvac Section AluCoat T | t. m | 3,0
79 |  | Akmens vates čaulas |  | Ø42; s=40mm; Paroc Hvac Section AluCoat T | t. m | 6,0
80 |  | Akmens vates čaulas |  | Ø35; s=40mm; Paroc Hvac Section AluCoat T | t. m | 5,0
81 |  | Akmens vates čaulas |  | Ø28; s=30mm; Paroc Hvac Section AluCoat T | t. m | 5,0
82 |  | Akmens vates čaulas |  | Ø22; s=30mm; Paroc Hvac Section AluCoat T | t. m | 3,0
83 |  | Gruntējums |  | URF-0110 | kg | 0,8
84 |  | Krāsa |  | Neosprit 30 (krāso 2 kārtās) | kg | 1,6
85 |  | Materiāli siltumizolācijas montāžai |  | Paroc Hvac Section AluCoat T | kompl. | 1
86 |  | Cauruļvadu veidgabalu komplekts |  |  | kompl. | 1
87 |  | Cauruļvadu un iekārtu stiprinājumu komplekts |  |  | kompl. | 1
88 | PAPILDUS DARBA UN MATERIĀLU APJOMI
89 |  | Elektroinstalācijas materiālu komplekts |  |  | kompl. | 1
90 |  | Siltummezgla cauruļvadu un iekārtu hidrauliskā pārbaude |  |  | kompl. | 1
91 |  | Siltummezgla iekārtu ieregulēšana un palaišana |  |  | kompl. | 1
92 |  | Sistēmu marķēšana, izpilddokumentācija izveide |  |  | kompl. | 1
Kopā tiešās izmaksas
|  | Materiālu transporta izdevumi |  |  | %
Kopā tiešās izmaksas
Sastādīja:______________________________________________________
(paraksts un tā atšifrējums, sertifikāta Nr., datums)
Pārbaudīja:_____________________________________________________
(paraksts un tā atšifrējums, sertifikāta Nr., datums)

## sat
Lokālā tāme Nr. 1-19
SAT
(darba veids vai konstruktīvā elementa nosaukums)
Objekta nosaukums: Tehnoloģiju centra ražošanas ēkas būvniecība Ventspilī
Objekta adrese: Ventspils augsto tehnoloģiju parks, Ventspils
Pasūtītājs: Ventspils brīvostas pārvalde
Uzņēmējs: ___________________________
Projekta Nr.ERAF programmā: IZI/2.3.2.2.2/13/01/003
Tāme sastādīta_______.gada tirgus cenās, pamatojoties uz _______ daļas rasējumiem.
Tāmes izmaksas ____________________ EUR
Tāme sastādīta ________.gada ___.________________
N.p.k. | Kods | Darba nosaukums | Marka | Izmērs | Mērvienība | Apjomi | Vienības izmaksas (Euro) | Summa (Euro)
1 | 2 | 3 | 4 | 5 | 6 | 7 | 8 | 9
1 | RŪPNIECISKI IZOLĒTI CAURUĻVADI, TO VEIDGABALI UN MATERIĀLI TO MONTĀŽAI
2 | 24-00000 | Rūpnieciski izolētas tērauda caurules |  | Ø114,3/225mm (2.sērija) | t. m | 164.0
3 |  | Rūpnieciski izolēts līkums 90° |  | Ø114,3/225mm; L=1,00×1,00m | gab. | 4
4 |  | Rūpnieciski izolēts līkums 108° |  | Ø114,3/225mm; L=1,00×1,00m | gab. | 2
5 |  | Rūpnieciski izolēts vertikāls līkums 90° |  | Ø114,3/225mm; L=1,20×1,00m | gab. | 2
6 |  | Rūpnieciski izolēts perpendikulārs T-veida atzars | skat. SAT-04.1 | Ø139,7/250-Ø114,3/225mm; L=1,0m; L1=0,80m; h=0,07m | gab. | 2
7 |  | Rūpnieciski izolēts noslēgvārsts Dn100 ar servisa vārstu ūdens izlaidei | skat. SAT-04.1 | cauruļvadam Ø114,3/225mm; L=1,80m; H=600mm | gab. | 2
8 |  | Elastīgais ievads |  | Ø225mm (ārējais - Ø255mm) | gab. | 2
9 |  | Gala uzmava rūpnieciski izolētai caurulei |  | Ø114,3/225mm | gab. | 2
10 |  | Savienojuma komplekts ar dubultizolāciju (termomanžetes) | 2.tips | cauruļvadam Ø139,7/250mm | kompl. | 4
11 |  | Savienojuma komplekts ar dubultizolāciju (termomanžetes) | 2.tips | cauruļvadam Ø114,3/225mm | kompl. | 32
12 |  | Cauruļvadu termiskās izplešanās kompensācijas spilveni |  | b=40mm | t. m | 12.0
13 |  | Brīdinājuma lente |  |  | t. m | 164.0
14 |  | Signalizācijas sistēma komplektā ar trīsdzīslu savienojuma kabeļiem un termināli |  |  | kompl. | 1
15 |  | Materiāli signalizācijas vadu sagredzenošanai |  |  | kompl. | 1
16 | PĀRĒJIE CAURUĻVADI, TO VEIDGABALI, IEKĀRTAS, KRĀSOŠANAS UN IZOLĀCIJAS MATERIĀLI
17 |  | Elektrometinātas tērauda caurules |  | Ø114,3×3,6mm (Dn100) | t. m | 2.0
18 |  | Iemetināms lodveida noslēgvārsts | "Flowserve Naval" | Dn100; PN25 | gab. | 2
19 |  | Gruntējums | "RILAK" | URF-0110 | kg | 0.1
20 |  | Krāsa | "RILAK" | Neosprint 30 (krāsot 2 kārtās) | kg | 0.2
21 |  | Akmens vates čaulas | "Paroc" | Ø114; b=50mm; PAROC Hvac Section AluCoat T | t. m | 2.0
22 |  | Materiāli siltumizolācijas montāžai | "Paroc" | PAROC Hvac Section AluCoat T | kompl. | 1
23 | CELTNIECĪBAS MATERIĀLI UN DARBI
24 |  | Grods | "Prioritet" | KC-10-06 | gab. | 1
25 |  | Groda vāks | "Prioritet" | KCP-10 | gab. | 1
26 |  | Pamatu bloks | "Prioritet" | FBS-9-3-6T | gab. | 2
27 |  | Betons |  | B20 W6 | m³ | 0.05
28 |  | Šķembas pamatslāņa izveidei |  |  | m³ | 0.12
29 |  | Bitumena grunts | "Technonicol" |  | l | 2.4
30 |  | Bitumena mastika | "Technonicol" | MGTN | kg | 6.8
31 | ZEMES UN LABIEKĀRTOŠANAS DARBI, TIEM PAREDZĒTIE MATERIĀLI
32 |  | Smiltis bez māla un akmeņu piejaukuma ar piegādi uz būvlaukumu |  |  | m³ | 55
33 |  | Grunts izstrāde ar ekskavatoru ar kausu 0,65m³ (ar aizvešanu) |  |  | m³ | 188
34 |  | Grunts izstrāde bez mehānismu pielietošanas |  |  | m³ | 4
35 |  | Pamatnes ierīkošana zem cauruļvadiem no rupjgraudainām smiltīm |  | biezums atbilstoši griezumam | m³ | 16
36 |  | Tranšeju aizbēršana ar rupjgraudainām smiltīm ar ekskavatoru ar sekojošu blietēšanu pa kārtām 0,20m un planēšanu ar roku darbu |  | biezums atbilstoši griezumam | m³ | 39
37 |  | Tranšeju aizbēršana ar grunti ar buldozeru, blietējot pa kārtām ar elektroblieti |  |  | m³ | 137
38 |  | Cementa-betona bruģa seguma izjaukšana un atjaunošana | saskaņot ar ĢP sadaļu |  | kompl. | 1
39 |  | Bortakmeņa demontāža un atjaunošana | saskaņot ar ĢP sadaļu |  | kompl. | 1
40 |  | Zālāja atjaunošana, uzberot melnzemi (b=0,15m) un iesējot zāli | saskaņot ar ĢP sadaļu |  | kompl. | 1
Kopā tiešās izmaksas
|  | Materiālu transporta izdevumi |  |  | %
Kopā tiešās izmaksas
Sastādīja:______________________________________________________
(paraksts un tā atšifrējums, sertifikāta Nr., datums)
Pārbaudīja:_____________________________________________________
(paraksts un tā atšifrējums, sertifikāta Nr., datums)

## vs
Lokālā tāme Nr. 1-20
VS un sakaru tīkli
(darba veids vai konstruktīvā elementa nosaukums)
Objekta nosaukums: Tehnoloģiju centra ražošanas ēkas būvniecība Ventspilī
Objekta adrese: Ventspils augsto tehnoloģiju parks, Ventspils
Pasūtītājs: Ventspils brīvostas pārvalde
Uzņēmējs: ___________________________
Projekta Nr.ERAF programmā: IZI/2.3.2.2.2/13/01/003
Tāme sastādīta_______.gada tirgus cenās, pamatojoties uz _______ daļas rasējumiem.
Tāmes izmaksas ____________________ EUR
Tāme sastādīta ________.gada ___.________________
N.p.k. | Darba nosaukums | Mērvienība | Apjomi | Vienības izmaksas (Euro) | Summa (Euro)
1 | 2 | 3 | 4 | 5 | 6
Vājstrtāvu un sakaru sistēmas
1 | Dator- un telefontīklu projekta izstrāde un izbūve | kompl | 1
2 | Apsardzes signalizācijas projekta izstrāde un izbūve | kompl | 1
3 | Dator- un telefona ārējo tīklu projekta izstrāde un izbūve | kompl | 1
Kopā tiešās izmaksas
| Materiālu transporta izdevumi | %
Kopā tiešās izmaksas
Sastādīja:______________________________________________________
(paraksts un tā atšifrējums, sertifikāta Nr., datums)
Pārbaudīja:_____________________________________________________
(paraksts un tā atšifrējums, sertifikāta Nr., datums)