## Sheet2
Būvuzņēmējam jādod pilna apjoma tendera cenu piedāvājumu, ieskaitot darbus un materiālus, kas nav uzrādīti projektā, bet ir nepieciešami projektēto sistēmu montāžai.
IEKŠĒJIE TĪKLI
Nr. p.k. | Materiālu , iekārtu nosaukums | Tips,marka | Mērv. | Skaits | Piezīmes
Ūdensvads Ū1
1 | Daudzslāņu caurules | 20x2.25 | m | 165 | Uponor vai analogs
2 | Daudzslāņu caurules | 25x2.5 | m | 46 | Uponor vai analogs
3 | Daudzslāņu caurules | 32x3.0 | m | 109 | Uponor vai analogs
4 | Daudzslāņu caurules | 40x4.0 | m | 21 | Uponor vai analogs
5 | Daudzslāņu caurules | 50x4.5 | m | 39 | Uponor vai analogs
6 | Daudzslāņu caurules | 63x6.0 | m | 77 | Uponor vai analogs
7 | Daudzslāņu caurules | 90x8.5 | m | 2 | Uponor vai analogs
8 | Pretkondensāta izolācija ar biezumu 13 mm | XG-13x020 | m | 165 | Armaflex vai analogs
9 | Pretkondensāta izolācija ar biezumu 13 mm | XG-13x025 | m | 46 | Armaflex vai analogs
10 | Pretkondensāta izolācija ar biezumu 13 mm | XG-13x032 | m | 109 | Armaflex vai analogs
11 | Pretkondensāta izolācija ar biezumu 13 mm | XG-13x040 | m | 21 | Armaflex vai analogs
12 | Pretkondensāta izolācija ar biezumu 13 mm | XG-13x050 | m | 39 | Armaflex vai analogs
13 | Pretkondensāta izolācija ar biezumu 13 mm | XG-13x060 | m | 77 | Armaflex vai analogs
14 | Pretkondensāta izolācija ar biezumu 13 mm | XG-13x102 | m | 2 | Armaflex vai analogs
15 | Lodveida ventilis | DN15 | gab. | 8
16 | Lodveida ventilis | DN20 | gab. | 9
17 | Lodveida ventilis | DN25 | gab. | 4
18 | Lodveida ventilis | DN 50 | gab. | 3
19 | Vienvirziena vārst | DN50 | gab. | 1
20 | Maisītāja pieslēgventilis |  | gab. | 54
21 | Iztukšošanas krāns | DN15 | gab. | 1
22 | Laistīšanas krāns ārējais | DN25 | kompl. | 4
-ventilis
-šlūtene L=30 m
23 | Kārba 270x270x200mm |  | kompl. | 4
24 | Plastmasas gofrētā aizsargčaula | DN32 | gab. | 4
25 | Ievada mezgls
| -ūdens mērītajs (divplusmas skaitītājs) | DN20/50 | gab. | 2
| -vienvirziena vārsts | DN100 | gab. | 2
| -ventilis | DN25 | gab. | 2
| -aizbīdnis | DN100 | gab. | 10
| -manometrs |  | gab. | 2
| -pāreja | DN100x40 | gab. | 4
| -iztukšošanas krāns | DN15 | gab. | 2
| -atloku trejgabals | DN100x100 | gab. | 3
| -atloku trejgabals | DN100x40 | gab. | 4
| -atbalsts |  | gab. | 4
26 | Ievada hermetizācija | DN110 | gab. | 2
27 | Fasondaļas. Stiprinājuma tipu un veidgabalu |  | kompl.
daudzumu nosaka montāžas firma
28 | Paligmateriaļi |  | kompl.
Ūdensvads U2
1 | Tērauda ūdensvada caurules | DN100 | m | 308
2 | Tērauda ūdensvada caurules | DN65 | m | 55
3 | Elektroaizbīdnīs ar vadības bloku komplektā | DN100 | kompl. | 2
4 | Ugunsdzēsības kaste | SP2-700 | gab. | 12 | «GEFLOR» vai analogs
5 | Ugunsdzēsības krāns | DN 65 | gab. | 20 | ( ugunsdzēsības skapim)
6 | Ugunsdzēsības šluteņu savienotājgalviņa GR-70 |  |  |  | ( ugunsdzēsības skapim)
| BOGDANOV |  | gab. | 20
7 | Ugunsdzēsības šluteņu savienotājgalviņa GM-70 |  |  |  | ( ugunsdzēsības skapim)
| BOGDANOV (iekš) |  | gab. | 20
8 | Skapis ugunsdzēsības ( virssienas) |  | gab. | 20 | «GEFLOR» vai analogs
| -ugunsdzēsības krāns | DN25 | gab. | 20
| -ugunsdzēsības šļūtene DN25 mm L=20m |  | gab. | 20 | ( ugunsdzēsības skapim)
| -ugunsdzēsības šluteņu savienotājgalviņa GM-25 |  | gab. | 20 | ( ugunsdzēsības skapim)
| -ugunsdzēsības šluteņu savienotājgalviņa GR-25 |  | gab. | 20 | ( ugunsdzēsības skapim)
| -ugunsdzēsības stobrs |  | gab. | 20 | ( ugunsdzēsības skapim)
9 | Pulvera ugunsdzēsības apparats |  | gab. | 20 | «GEFLOR» vai analogs
10 | Fasondaļas. Stiprinājuma tipu un veidgabalu
| daudzumu nosaka montāžas firma |  | kompl.
11 | Paligmateriaļi |  | kompl.
12 | Gruntejums |  | m2 | 109
Karstais ūdensvads S3
1 | Daudzslāņu caurules | 20x2.25 | m | 151 | Uponor vai analogs
2 | Daudzslāņu caurules | 25x2.5 | m | 50 | Uponor vai analogs
3 | Daudzslāņu caurules | 32x3.0 | m | 26 | Uponor vai analogs
4 | Daudzslāņu caurules | 40x4.0 | m | 22 | Uponor vai analogs
5 | Daudzslāņu caurules | 50x4.5 | m | 5 | Uponor vai analogs
6 | Daudzslāņu caurules | 63x6.0 | m | 79 | Uponor vai analogs
7 | Siltumizolācija ar biezumu 13 mm | TL-20/13-DG | m | 151 | Tubolit DG vai analogs
8 | Siltumizolācija ar biezumu 13 mm | TL-25/13-DG | m | 50 | Tubolit DG vai analogs
9 | Siltumizolācija ar biezumu 13 mm | TL-32/13-DG | m | 26 | Tubolit DG vai analogs
10 | Siltumizolācija ar biezumu 13 mm | TL-40/13-DG | m | 22 | Tubolit DG vai analogs
11 | Siltumizolācija ar biezumu 13 mm | TL-54/13-DG | m | 5 | Tubolit DG vai analogs
12 | Siltumizolācija ar biezumu 13 mm | TL-63/13-DG | m | 79 | Tubolit DG vai analogs
13 | Lodveida ventilis | DN15 | gab. | 6
14 | Lodveida ventilis | DN20 | gab. | 9
15 | Lodveida ventilis | DN25 | gab. | 1
16 | Lodveida ventilis | DN50 | gab. | 1
17 | Vienvirziena vārst | DN50 | gab. | 1
18 | Maisītāja pieslēgventilis |  | gab. | 35
19 | Iztukšošanas krāns |  | gab. | 1
20 | Fasondaļas. Stiprinājuma tipu un veidgabalu
| daudzumu nosaka montāžas firma |  | kompl.
21 | Paligmateriaļi |  | kompl.
Cirkulācijas ūdensvads S4
1 | Daudzslāņu caurules | 20x2.25 | m | 39 | Uponor vai analogs
2 | Daudzslāņu caurules | 25x2.5 | m | 28 | Uponor vai analogs
3 | Daudzslāņu caurules | 32x3.0 | m | 22 | Uponor vai analogs
4 | Daudzslāņu caurules | 40x4.0 | m | 6 | Uponor vai analogs
5 | Daudzslāņu caurules | 50x4.5 | m | 75 | Uponor vai analogs
6 | Siltumizolācija ar biezumu 13 mm | TL-20/13-DG | m | 29 | Tubolit DG vai analogs
7 | Siltumizolācija ar biezumu 13 mm | TL-25/13-DG | m | 28 | Tubolit DG vai analogs
8 | Siltumizolācija ar biezumu 13 mm | TL-32/13-DG | m | 22 | Tubolit DG vai analogs
9 | Siltumizolācija ar biezumu 13 mm | TL-40/13-DG | m | 6 | Tubolit DG vai analogs
10 | Siltumizolācija ar biezumu 13 mm | TL-50/13-DG | m | 75 | Tubolit DG vai analogs
11 | Lodveida ventilis | DN15 | gab. | 6
12 | Lodveida ventilis | DN20 | gab. | 1
13 | Lodveida ventilis | DN40 | gab. | 1
14 | Vienvirziena vārst | DN40 | gab. | 1
15 | Balansējišais krāns | DN15 | gab. | 3
16 | Balansējišais krāns | DN20 | gab. | 1
17 | Fasondaļas. Stiprinājuma tipu un veidgabalu
| daudzumu nosaka montāžas firma |  | kompl.
18 | Paligmateriaļi |  | kompl.