## Sheet2
Būvuzņēmējam jādod pilna apjoma tendera cenu piedāvājumu, ieskaitot darbus un materiālus, kas nav uzrādīti projektā, bet ir nepieciešami projektēto sistēmu montāžai.
IEKŠĒJIE TĪKLI
Nr. p.k. | Materiālu , iekārtu nosaukums | Tips,marka | Mērv. | Skaits | Piezīmes
Arējie tīkli K1 kanalizācija
1 | Cauruļvada izbūve no plastmasas pilnsienu
caurulēm stiprības klase SN8 (T8)
| tranšejā H=1.0-2.0 m | De 160 | m | 66 | «Uponor» vai analogs
2 | Plastmasas aku De560/500 mm H=1.0-2.0 m iebūve
| ar vāku 40t transporta slodzei | De560 | kompl. | 4 | «Uponor» vai analogs
3 | Pievienojumi pie esošām akām ar aizsargčaulām | DN160 | vieta | 1
4 | Tauku ķerājs SN2 ( komplektā ar tauku līmeņa sensors, kabeļa garums 10 m ) | Lipumax P-D | kompl. | 1 | «ACO» vai analogs
5 | Akas pamats no dzelzsbetona |  | kompl. | 1
Grunts darbi
1 | Tranšejas rakšana projektēta cauruļu motažai |  | m3 | 206
2 | Smilts pamatnes ierīkošana zem cauruļvadiem | H=0.15m | m3 | 39
Arējie tīkli K2 kanalizācija
1 | Lietus kanalizācijas caurule ar uzmavu, ieg.klase SN8 | 315/276 | m | 41 | «Uponor» vai analogs
2 | Lietus kanalizācijas caurule ar uzmavu, ieg.klase SN8 | 250/217 | m | 90 | «Uponor» vai analogs
3 | Lietus kanalizācijas caurule ar uzmavu, ieg.klase SN8 | 200/172 | m | 218 | «Uponor» vai analogs
4 | Lietus kanalizācijas caurule ar uzmavu, ieg.klase SN8 | 160/139 | m | 19 | «Uponor» vai analogs
5 | Plastmasas aku DN500 mm H=1.0-2.0 m iebūve | DN500 | kompl. | 1 | «Uponor» vai analogs
ar vāku 40t transporta slodzei
6 | Plastmasas aku DN400 mm H=1.0-2.0 m iebūve | DN400 | kompl. | 24 | «Uponor» vai analogs
ar vāku 40t transporta slodzei
7 | Gulija. Komplektā ar 1m garu augstuma reg. Cauruli. | 560/200 | kompl. | 5 | «Uponor» vai analogs
40 tn rāmu un vāku ar restēm
8 | Pievienojumi pie esošām akām ar aizsargčaulām | DN200 | vieta | 5
9 | El. kabelis |  | vieta | 3
10 | Šķērsojums ar ūdensvadu |  | vieta | 2
11 | Šķērsojums ar projekt.kanalizāciju |  | vieta | 4
12 | Šķērsojums ar projekt.drenažu sistemas |  | vieta | 11
13 | Esošo tīkli demontēt | DN200 | m | 70
Grunts darbi
1 | Tranšejas rakšana projektēta cauruļu motažai |  | m3 | 961
2 | Smilts pamatnes ierīkošana zem cauruļvadiem | H=0.15m | m3 | 243