## ELT-4_1
Nr. p.k. | Nosaukums | Tips | Mērv. | Daudz. | Piezīmes
1 | Poliestera kabeļu komutācijas sadale aizslēdzama | EH2/NB;1347x433x240 IP44 | kompl. | 4 | individuālā izpildījumā pēc shēmas
2 | Kūstošais drošinātājs | NH-00 63A | gab. | 3
3 | Kūstošais drošinātājs | NH-00 50A | gab. | 9
4 | Kūstošais drošinātājs | NH-00 40A | gab. | 3
5 | Komutācijas nazis | NH-00 160A | gab. | 15
6 | Slēdzenes profilcilindrs ar atslēgām | EMKA | kompl. | 4
7 | Kabelis | AXMK 4x50 | m | 748
8 | Kabelis | AXMK 4x16 | m | 65
9 | Kabelis | NYM-J 3x1.5 | m | 247
10 | Aizsargcaurules | EVOCAB SUPERHARD D110 1250N | m | 156
11 | Rezerves caurules | EVOCAB HARD D160 750N | m | 174
12 | Rezerves caurules | EVOCAB SUPERHARD D110 1250N | m | 210
13 | Rezerves caurules | EVOCAB SUPERHARD D160 1250N | m | 528
14 | Dalīta kabeļu aizsargcaurule | EVOKAB SPLIT D110 450N | m | 3
15 | Signāllenta | MBN | m | 1585
16 | Kabeļu galu apdares | EPKT 0031 | gab. | 48
17 | Kabeļu galu apdares | EPKT 0015 | gab. | 4
18 | Apgaismojuma balsts cinkots ar L-veida konsoli | H=10m;L=1.5m | kompl. | 19 | H-staba ar konsoli kopējais augstums no zemes; L-konsoles horizontālais izvirzījums
19 | Apgaismojuma staba pamatne ar blīvi |  | kompl. | 19
20 | Ielas apgaismojuma gaismeklis ar LED spuldzi | P=100W | kompl. | 19 | analogs pilsētas apgaismojuma gaismekļiem (detalizētu informāciju pieprasīt no PI"Komunālā pārvalde")
21 | Spaiļu komplekts kabeļu pievienojumam balstā | SV 50 | kompl. | 19
22 | Automātslēdzis | 1P 6A B | gab. | 19
1. Materiālu montāžu veikt saskaņā ar ražotājfirmas norādījumiem.
2. Saskaņojot ar pasūtītāju, ekspluatējošo organizāciju un projektētāju iespējams izmantot analogas kvalitātes citu ražotāju izstrād.
49 | Balsta koka stute |  | gab. | 1
Objekts: "Latgales ielas rekonstrukcija Ventspilī"
Amats
Uzvārds
Paraksts
Dat.
Izstrādāja
Vadītājs
J.Stepčenko
G.Bandenieks
Litera
Lapa
Lapas
Ss
2
Materiālu specifikācija.
19.12.
19.12.
ELT-4/1

## ELT-4_2
Nr. p.k. | Nosaukums | Tips | Mērv. | Daudz. | Piezīmes
23 | Zemējuma vads | Cu 35 mm2 | m | 10
24 | Zemējuma elektrods | Cu d=5/8'' h=1.5m | gab. | 8
25 | Zemējuma elektroda spice | d=5/8'' | gab. | 4
26 | Zemējuma elektroda savienotājs | C60 | gab. | 4
27 | Zemējuma elektroda pievienojuma spaile | JAB 5/8" | gab. | 4
28 | Celtniecības smiltis |  | m3 | 60
29 | Keramzīts |  | l | 36
30 | Neuzskaitītie palīgmateriāli |  | objekts | 1
1. Materiālu montāžu veikt saskaņā ar ražotājfirmas norādījumiem.
2. Saskaņojot ar pasūtītāju, ekspluatējošo organizāciju un projektētāju iespējams izmantot analogas kvalitātes citu ražotāju izstrād.
49 | Balsta koka stute |  | gab. | 1
Objekts: "Latgales ielas rekonstrukcija Ventspilī"
Amats
Uzvārds
Paraksts
Dat.
Izstrādāja
Vadītājs
J.Stepčenko
G.Bandenieks
Litera
Lapa
Lapas
Ss
2
Materiālu specifikācija.
19.12.
19.12.
ELT-4/2

## ELT-5_1
Nr. p.k. | Nosaukums | Tips | Mērv. | Daudz. | Piezīmes
Galveno montāžas darbu apjomi
1 | Kabeļlīnijas trases nospraušana |  | m | 1605
2 | Bedres rakšana sadalei |  | gab. | 4
3 | Sadales uzstādīšana gruntī |  | kompl. | 4
4 | Sadales zemējums |  | kompl. | 4
5 | Tranšejas rakšana un aizbēršana vienam kabelim(caurulei) mehaniski |  | m | 460
6 | Tranšejas rakšana un aizbēršana vienam kabelim(caurulei) ar rokas instrumentiem |  | m | 125
7 | Tranšejas rakšana un aizbēršana diviem kabeļiem(caurulēm) mehaniski |  | m | 163
8 | Tranšejas rakšana un aizbēršana diviem kabeļiem(caurulēm) ar rokas instrumentiem |  | m | 240
9 | Tranšejas rakšana un aizbēršana trīs kabeļiem(caurulēm) ar rokas instrumentiem |  | m | 10
10 | Tranšejas rakšana un aizbēršana četriem kabeļiem(caurulēm) ar rokas instrumentiem |  | m | 41
11 | Gultnes sagatavošana kabelim |  | m | 1585
12 | Aizsargcauruļu guldīšana tranšejā | D110;D160 | m | 1068
13 | Kabelis tranšejā, caurulē | AXMK 4x50 | m | 638
14 | Kabelis sadalēs, balstos un balstu pamatnēs | AXMK 4x50 | m | 110
15 | Kabelis tranšejā, caurulē | AXMK 4x16 | m | 55
16 | Kabelis sadalēs, balstos un balstu pamatnēs | AXMK 4x16 | m | 10
17 | Kabeļu montāža balstos | NYM-J 3x1.5 | m | 247
18 | Esošā kabeļa šurfēšana |  | gab. | 2
19 | Darbojoša kabeļa atrakšana |  | m | 8
20 | Darbojoša kabeļa pārlikšana |  | m | 5
21 | Darbojoša kabeļa aizsardzība ar dalīto cauruli |  | m | 3
22 | Kabeļa galu apdares montāža | EPKT 0031 | gab. | 48
23 | Kabeļa galu apdares montāža | EPKT 0015 | gab. | 4
24 | Kabeļu nosegšana ar signāllentu | MBN | m | 1585
25 | Bedres rakšana 8m staba esošai pamatnei |  | gab. | 1
26 | Bedres rakšana 10m staba pamatnei |  | gab. | 19
27 | Esošā staba ar konsoli un pamatni uzstādīšana | H=8m; L=1m | kompl. | 1 | H-staba ar konsoli kopējais augstums no zemes; L-konsoles horizontālais izvirzījums
28 | Staba ar konsoli un pamatni uzstādīšana | H=10m; L=1.5m | kompl. | 19 | H-staba ar konsoli kopējais augstums no zemes; L-konsoles horizontālais izvirzījums
1. Materiālu montāžu veikt saskaņā ar ražotājfirmas norādījumiem.
2. Saskaņojot ar pasūtītāju, ekspluatējošo organizāciju un projektētāju iespējams izmantot analogas kvalitātes citu ražotāju izstrād.
49 | Balsta koka stute |  | gab. | 1
Objekts: "Latgales ielas rekonstrukcija Ventspilī"
Amats
Uzvārds
Paraksts
Dat.
Izstrādāja
Vadītājs
J.Stepčenko
G.Bandenieks
Litera
Lapa
Lapas
Ss
2
Galveno montāžas un
demontāžas darbu apjomi.
19.12.
19.12.
ELT-5/1

## ELT-5_2
Nr. p.k. | Nosaukums | Tips | Mērv. | Daudz. | Piezīmes
29 | Gaismekļu un spuldžu montāža balstos |  | kompl. | 20
30 | Spaiļu un automātslēdžu uzstādīšana balstos | SV 50; 1P 6A B | kompl. | 19
31 | Liekās grunts aizvešana |  | m3 | 60
32 | Izolācijas pretestības mērījumi |  | gab. | 28
33 | Zemējuma pretestības mērījumi |  | gab. | 4
34 | Digitālo izpildmērījumu izstrāde |  | m | 1605
Demontāžas darbu apjomi
35 | Metāla apgaismojuma balsta ar konsoli, gaismekli un pamatni demontāža | H=8m; L=1m | gab. | 1 | H-staba ar konsoli kopējais augstums no zemes; L-konsoles horizontālais izvirzījums
36 | Kabeļa demontāža no tranšejas |  | m | 70
37 | Kabeļa demontāža no GL balsta |  | kabelis | 1
38 | Koka starpbalsta demontāža |  | gab. | 5
39 | Koka starpbalsta atgāžņa demontāža |  | gab. | 1
40 | Kabeļa AMKA demontāža |  | m | 430
41 | Gaismekļu demontāža no balstiem |  | gab. | 12
1. Materiālu montāžu veikt saskaņā ar ražotājfirmas norādījumiem.
2. Saskaņojot ar pasūtītāju, ekspluatējošo organizāciju un projektētāju iespējams izmantot analogas kvalitātes citu ražotāju izstrād.
49 | Balsta koka stute |  | gab. | 1
Objekts: "Latgales ielas rekonstrukcija Ventspilī"
Amats
Uzvārds
Paraksts
Dat.
Izstrādāja
Vadītājs
J.Stepčenko
G.Bandenieks
Litera
Lapa
Lapas
Ss
2
Galveno montāžas un
demontāžas darbu apjomi.
19.12.
19.12.
ELT-5/2