## VST-3
Nr. p.k. | Nosaukums | Tips | Mērv. | Daudz. | Piezīmes
1 | Optisko kabeļu savienojumu kamera ar ūdensnecaurlaidīgu vāku ar gumijas blīvi pazemes instalācijām | TC900/700/450, oranža krāsa | gab. | 3
2 | Plastmasas kanalizācijas caurule | EVODUCT D40(D32.6) STANDARD SLIDE hermētiska, oranža krāsa | m | 976
3 | Brīdinājuma lenta | 120mm, ar marķējumu "Uzmanīgi, kabelis. Latvenergo telekomunikācijas. T.67728333" | m | 488
4 | Elektromarķieris |  | gab. | 3
5 | Vara vads | D8 | m | 488
6 | Optisko šķiedru kabelis guldīšanai kabeļu kanalizācijā ar pneimoiepūšanas instalācijas metodi | blown µsheath 24xSM G.652.D(2x12) | m | 510 | Silec Cable
7 | Optisko šķiedru kabeļu savienojuma uzmava | FRBU 1315 | kompl. | 2 | Hellermann Tyton
8 | Celtniecības smiltis |  | m3 | 20
9 | Neuzskaitītie palīgmateriāli |  | objekts | 1
1. Materiālu montāžu veikt saskaņā ar ražotājfirmas norādījumiem.
2. Saskaņojot ar pasūtītāju, ekspluatējošo organizāciju un projektētāju iespējams izmantot analogas kvalitātes citu ražotāju izstrād.
49 | Balsta koka stute |  | gab. | 1
Objekts: "Latgales ielas rekonstrukcija Ventspilī"
Amats
Uzvārds
Paraksts
Dat.
Izstrādāja
Vadītājs
J.Stepčenko
G.Bandenieks
Litera
Lapa
Lapas
Ss
4
Materiālu specifikācija
19.12.
19.12.
VST-3

## VST-4
Nr. p.k. | Nosaukums | Tips | Mērv. | Daudz. | Piezīmes
1 | Kabeļlīnijas trases nospraušana |  | m | 488
2 | Tranšejas rakšana un aizbēršana divām caurulēm mehaniski |  | m | 300
3 | Tranšejas rakšana un aizbēršana divām caurulēm ar rokas instrumentiem |  | m | 188
4 | Gultnes sagatavošana kabelim(caurulei) |  | m | 488
5 | Cauruļu ieguldīšana tranšejā | D40 | m | 976
6 | Vara vada ieguldīšana tranšejā | D8 | m | 488
7 | Brīdinājuma lentas uzklāšana | 120mm | m | 488
8 | Bedres rakšana un sagatavošana savienojuma kamerām |  | gab. | 3
9 | Savienojuma kameru uzstādīšana | TC900/700/450 | gab. | 3
10 | Elektromarķieru uzstādīšana savienojuma kamerās |  | gab. | 3
11 | Esošo komunikāciju šurfēšana |  | gab. | 2
12 | Cauruļu ievadīšana akās |  | gab. | 10
13 | Kabelis caurulē/akā ar pneimoiepūšanas instalācijas metodi | blown µsheath 24xSM G.652.D(2x12) | m | 510
14 | Optisko dzīslu metināšana kabeļu savienojumam |  | gab. | 48
15 | Savienojuma uzmavas montāža | FRBU 1315 | kompl. | 2
16 | Kabeļlīnijas testēšana |  | kompl. | 1
17 | Liekās grunts aizvešana |  | m3 | 20
18 | Digitālo izpildzīmējumu izstrāde |  | m | 488
19 | Esošo kabeļu aku demontāža |  | gab. | 2
20 | Kabeļa demontāža no tranšejas |  | m | 500
1. Materiālu montāžu veikt saskaņā ar ražotājfirmas norādījumiem.
2. Saskaņojot ar pasūtītāju, ekspluatējošo organizāciju un projektētāju iespējams izmantot analogas kvalitātes citu ražotāju izstrād.
49 | Balsta koka stute |  | gab. | 1
Objekts: "Latgales ielas rekonstrukcija Ventspilī"
Amats
Uzvārds
Paraksts
Dat.
Izstrādāja
Vadītājs
J.Stepčenko
G.Bandenieks
Litera
Lapa
Lapas
Ss
4
Galveno montāžas un
demontāžas darbu apjomi
19.12.
19.12.
VST-4