## Specifikacija
Materiālu specifikācija
Nr. | Iekārtu un materiālu nosaukums | Mērv. | Daudz.
Ūdensvads U1
1 | PE caurule OD32 PN10 | m | 88
2 | PE caurule OD110 PN10 | m | 499
3 | Atloku trejgabals DN100/DN100 | gb | 3
4 | Atloku aizbīdnis DN100 (komplektā ar bultskrūvēm, blīvgumijām un rokratu) | gb | 4
5 | Līkums PE caurulei OD110-450 | gb | 3
6 | Līkums PE caurulei OD110-220 | gb | 2
7 | Līkums PE caurulei OD110-110 | gb | 2
8 | Atloku adapters DN100 PE caurulei OD110 | gb | 12
9 | TTMP tipa virszemes teleskopiskais hidrants DN100mm komplektā ar atloku aizbīdni, drenāžas cauruli un informatīvo plāksnīti | gb | 1
10 | Aizsargčaula PE caurulei OD110 | gb | 6
11 | Sedlu uzmava PE caurulei OD110 ar iekšējo vītnes atzaru 1'' | gb | 17
12 | Pāreja no ārtējās vītnes 1'' uz uzmavu PE caurulei OD32 | gb | 17
13 | Gala noslēgveidgabals PE caurulei D32 | gb | 16
14 | Saliekamā dzelzsbetona skataka DN1500mm komplektā ar rūpnieciski ražotu pamatni, blīvgumijām grodu savienojuma vietās, dzelzsbetona pārsedzi, 40tn ķeta lūku un vāku un akas kāpšļiem | gb | 2
15 | Noslēgatloks DN100 | gb | 2
16 | UPS aka uzstādīšanai zaļajā zonā: Rūpnieciski ražota, siltumnoturīga ūdenspatēriņa skaitītāja aka ar iekšējo diametru 400mm un DN15 skaitītāja mezglu ar stiprinājuma konsoli, noslēgventiļiem, veidgabaliem, OD32mm PE cauruli. Skaitītājs: "C" precizitātes klases, verificēts DN15 UPS, vienstrūklas turbīnas tipa, misiņa vai ekvivalenta materiāla korpuss, aprīkots ar bezvadu rādījumu nolasīšanas sistēmu, kas ir savienojama ar ŪDEKA datu nolasīšanas sistēmu. Komplektā ar ķeta rāmi un lūku. | gb | 11
17 | UPS aka uzstādīšanai iebrauktuvēs: Rūpnieciski ražota, siltumnoturīga ūdenspatēriņa skaitītāja aka ar iekšējo diametru 400mm un DN15 skaitītāja mezglu ar stiprinājuma konsoli, noslēgventiļiem, veidgabaliem, OD32mm PE cauruli. Skaitītājs: "C" precizitātes klases, verificēts DN15 UPS, vienstrūklas turbīnas tipa, misiņa vai ekvivalenta materiāla korpuss, aprīkots ar bezvadu rādījumu nolasīšanas sistēmu, kas ir savienojama ar ŪDEKA datu nolasīšanas sistēmu. Komplektā betona atbalsta gredzens, ķeta rāmis ar lūku (40t). | gb | 6
18 | Betona balsti | gb | 8
19 | Cauruļvadu gludo galu savienojuma adapters caurulēm OD110 (Pirms materiālu pasūtīšanas precizēt esošās caurules materiālu) | gb | 2
20 | Dubultuzmava PE caurulei OD32 | gb | 1
Sadzīves kanalizācija K1
1 | PP caurule OD160 SN8 ar uzmavu | m | 104
2 | PP caurule OD200 SN8 ar uzmavu | m | 467
3 | PVC caurule OD110 SN8 ar uzmavu | m | 2
4 | Individuāla pasūtījuma teleskopiska skataka 400/315 PP caurulēm OD200 un OD160, (komplektā ar 40 tn četrkantīgu čuguna rāmi un četrkantīgu vāku) | gb | 8
5 | Individuāla pasūtījuma teleskopiska skataka 560/500 PP caurulēm OD200 un OD160, (komplektā ar 40 tn četrkantīgu čuguna rāmi un četrkantīgu vāku) | gb | 8
6 | Individuāla pasūtījuma teleskopiska skataka 800/500 PP caurulēm OD200 un OD160, (komplektā ar 40 tn četrkantīgu čuguna rāmi un četrkantīgu vāku) | gb | 2
7 | Saliekamā dzelzsbetona skataka DN1500mm komplektā ar rūpnieciski ražotu pamatni ar tekni, blīvgumijām grodu savienojuma vietās, dzelzsbetona pārsedzi, 40tn ķeta lūku un vāku un akas kāpšļiem | gb | 1
8 | Saliekamā dzelzsbetona skataka DN2000mm komplektā ar rūpnieciski ražotu pamatni ar tekni, blīvgumijām grodu savienojuma vietās, dzelzsbetona pārsedzi, 40tn ķeta lūku un vāku un akas kāpšļiem | gb | 1
9 | Teleskopiskā revīzijas aka 200/160 PP caurulēm OD160 | gb | 16
10 | PP aizbāznis caurulei OD160 | gb | 16
11 | Remontuzmava caurulei OD200 | gb | 10
12 | PP līkums 450 caurulei OD160 | gb | 1
13 | Aizbāznis PP caurulei OD200 | gb | 2
14 | Termonosēdošais savienojums OD160/DN150 (pirms materiālu pasūtīšanas precizēt esošās caurules ārtējo diametru un materiālu) | gb | 1
Nr. | Iekārtu un materiālu nosaukums | Mērv. | Daudz.
15 | Termonosēdošais savienojums OD110/DN100 (pirms materiālu pasūtīšanas precizēt esošās caurules ārtējo diametru un materiālu) | gb | 2
16 | Dubultuzmava PVC caurulei OD110 (pirms materiālu pasūtīšanas precizēt esošās caurules ārtējo diametru un materiālu) | gb | 1
17 | Dubultuzmava PP caurulei OD160 (pirms materiālu pasūtīšanas precizēt esošās caurules ārtējo diametru un materiālu) | gb | 1
18 | Betona gredzens plastmasas aku ķeta ramja, lūkas balstvirsmas palielināšanai un transporta slodzes uzņemšanai | gb | 17
Papildus materiāli esošā sadzīves kanalizācijas kolektora DN600 pārlikšanai posmā no K1-5 līdz esošai akai zemes gabalā ar kadastra Nr.27000080420 (nepieciešamību precizēt būvdarbu laikā )
1 | PP caurule ar uzmavu OD680mm SN8 | m | 22
2. | Aizsargcaurule PP caurulei OD680 | gb | 2
Apvienotā lietus ūdens kanalizācija un drenāža K2/D1
1 | PP caurule ar uzmavu OD250mm SN8 (perforācija trijās rindās - pulkst.10,12,14) | m | 279
2 | PP caurule ar uzmavu OD315mm SN8 (perforācija trijās rindās - pulkst.10,12,14) | m | 136
3 | PP caurule ar uzmavu OD200mm SN8 | m | 177
4 | PP caurule ar uzmavu OD250mm SN8 | m | 7.5
5 | PP caurule ar uzmavu OD560mm SN8 | m | 42
6 | Individuāla pasūtījuma teleskopiska skataka 400/315 PP caurulēm OD315, OD250 un OD200, (komplektā ar 40 tn četrkantīgu čuguna rāmi un četrkantīgu vāku) | gb | 19
7 | Individuāla pasūtījuma teleskopiska skataka 560/500 PP caurulēm OD250 un OD200, (komplektā ar 40 tn četrkantīgu čuguna rāmi un četrkantīgu vāku) | gb | 4
8 | Individuāla pasūtījuma teleskopiska skataka 800/500 PP caurulēm OD560, OD315, OD200 (komplektā ar 40 tn četrkantīgu čuguna rāmi un četrkantīgu vāku) | gb | 2
9 | Teleskopiskā revīzijas aka 200/160 PP caurulēm OD160 | gb | 21
10 | Gūlija 400/315 pievienojumam pie caurulēm OD200mm PP, ar nosēddaļu (komplektā ar 40t. četrkantīgu čuguna rāmi un taisnstūrveida resti ar eņģēm) (G-3; 4;15; 17; 18; 19; 20; 20; 22; 24; 25; 26; 28; 29) | gb | 13
11 | Individuāla pasūtījuma gūlija (caurejoša) 400/315 pievienojumam pie caurulēm OD200mm PP, ar nosēddaļu (komplektā ar 40t. četrkantīgu čuguna rāmi un taisnstūrveida resti ar eņģēm) (G-5; 6; 7; 8; 9; 10; 11; 12; 13; 14; 16; 21; 23) | gb | 13
12 | PP līkums 450 caurulei OD250 | gb | 1
13 | PP līkums 450 caurulei OD200 | gb | 2
14 | Aizbāznis PP caurulei OD200 | gb | 21
15 | Aizbāznis PP caurulei OD250 | gb | 2
16 | Remontuzmava caurulei OD200 | gb | 10
17 | Remontuzmava caurulei OD250 | gb | 7
18 | Remontuzmava caurulei OD315 | gb | 10
19 | Betona gredzens plastmasas aku ķeta ramja, lūkas balstvirsmas palielināšanai un transporta slodzes uzņemšanai | gb | 25
19 | Drenāžas skalotu oļu apbērums apkart apvienotās lietus ūdens un drenāžas caurules pusperimetram (skalotie oļi Ø 5-15mm) | m3 | 42
20 | Drenāžas apbēruma pārklāšana ar ģeotekstilu NW15 | m2 | 760
21 | Drenāžas caurules pārklāšana ar ģeotekstilu NW15 | m2 | 410
Drenāža D1
1 | Drenāžas caurule D110 SN8 ar uzmavu | m | 67
2 | Drenāžas skalotu oļu apbērums apkart drenāžas caurulei (skalotie oļi Ø 5-15mm) | m3 | 9
3 | Drenāžas apbēruma pārklāšana ar ģeotekstilu NW15 | m2 | 94
4 | Drenāžas caurules pārklāšana ar ģeotekstilu NW15 | m2 | 27
5 | Teleskopiskā revīzijas aka 200/160 PP caurulēm OD110 | gb | 2
Piezīmes.
1. Materiālu apjoms var tikt precizēts būvniecības laikā.
2. Materiālu komplektāciju veikt saskaņā ar ražotājfirmas norādījumiem.
Projekta ŪKT daļas vadītājs M. Zavickis
Sastādīja M. Zavickis
2014.gada 14.februāris

## Darbu_apjomi
Galveno darbu apjomi
Nr. | Iekārtu un materiālu nosaukums | Mērv. | Daudz.
Zemes darbi projektēto ŪKT tiklu darbu zonā
1 | Tranšejas rakšanaprojektēto cauruļvadu montāžai. Grunti noblīvēt līdz dabīgā blīvuma pakāpei. | m3 | 2357
2 | Smilts pamatnes ierīkošana zem cauruļvadiem h=0,15m | m3 | 161
3 | Smilšu grunts apbērums, h=30cm | m3 | 856
4 | Tranšejas aizbēršana ar jaunu smilšu grunti līdz ceļu konstrukcijai | m3 | 1340
5 | Izraktās grunts transportēšana uz atbērtni | m3 | 2828
6 | Gruntsūdens atsūknēša no tranšejas ar drenāžas sūkni (nepieciešamības gadījumā) | m | 550
7 | Grunts ūdens līmeņa pazemināšana ar adatflitriem (nepieciešamības gadījumā) | m | 550
8 | Tranšejas sieniņu nostiprināšana ar metāla vairogiem (izbūvējot sadzīves kanalizāciju dziļumā lielākā par 2,0m) | m | 105
9 | Blietētas šķembu pamatnes 15–20 cm biezumā, fr. 0–45 mm ierikošana zem akām | vietas | 44
10 | Betona gredzena uzstādīšana plastmasas aku ķeta ramja, lūkas balstvirsmas palielināšanai un transporta slodzes uzņemšanai | gb | 42
Papildus zemes darbi esošā sadzīves kanalizācijas kolektora DN600 pārlikšanai posmā no K1-5 līdz esošai akai zemes gabalā ar kadastra Nr.27000080420 (nepieciešamību precizēt būvdarbu laikā )
1 | Tranšejas rakšanaprojektēto cauruļvadu montāžai. Grunti noblīvēt līdz dabīgā blīvuma pakāpei. | m3 | 155
2 | Smilts pamatnes ierīkošana zem cauruļvadiem h=0,15m | m3 | 4
3 | Smilšu grunts apbērums, h=30cm | m3 | 24
4 | Tranšejas aizbēršana ar jaunu smilšu grunti līdz ceļu konstrukcijai | m3 | 127
5 | Izraktās grunts transportēšana uz atbērtni | m3 | 186
6 | Gruntsūdens atsūknēša no tranšejas ar drenāžas sūkni (nepieciešamības gadījumā) | m | 22
7 | Grunts ūdens līmeņa pazemināšana ar adatflitriem (nepieciešamības gadījumā) | m | 22
8 | Tranšejas sieniņu nostiprināšana ar metāla vairogiem (izbūvējot sadzīves kanalizāciju dziļumā lielākā par 2,0m) | m | 22
Ūdensvads U1
1 | PE caurules OD32 PN10 montāža tranšejā | m | 88
2 | PE caurules OD110 PN10 montāža tranšejā | m | 499
3 | Dzelzsbetona akas DN1500 montāža | gb | 2
4 | Atloku aizbīdņa DN100 montāža akā | gb | 4
5 | Virszemes tipa hidranta montāža akā | gb | 1
6 | UPS aku montāža tranšejā | gb | 17
7 | Betona balstu montāža | gb | 8
8 | Pieslēgums pie esošā ūdensvada D110 (pirms materiālu pasūtīšanas precizēt esošās caurules materiālu) (U1-M1; U1-M30) | gb | 2
9 | Pieslēgums pie esošā ūdensvada D32 (pirms materiālu pasūtīšanas precizēt esošās caurules materiālu) (U1-M4A) | gb | 1
Sadzīves kanalizācija K1
1 | Caurules OD160 SN8 montāža tranšejā | m | 104
2 | Caurules OD200 SN8 montāža tranšejā | m | 467
3 | Caurules OD110 SN8 montāža tranšejā | m | 2
4 | Individuālā pasūtījuma teleskopiskas skatakas D400/315 montāža | gb | 8
5 | Individuālā pasūtījuma teleskopiskas skatakas D560/500 montāža | gb | 8
6 | Individuālā pasūtījuma teleskopiskas skatakas D800/500 montāža | gb | 2
7 | Dzelzsbetona akas DN1500 montāža | gb | 1
8 | Dzelzsbetona akas DN2000 montāža | gb | 1
9 | Teleskopiskas revīzijas akas D200/160 montāža | gb | 16
10 | Pieslēgums pie esošās kanalizācijas caurules DN600 (K1-5) | gb | 1
11 | Pieslēgums pie esošās kanalizācijas caurules DN500 (K1-19) | gb | 1
Nr. | Iekārtu un materiālu nosaukums | Mērv. | Daudz.
Apvienotā lietus ūdens kanalizācija un drenāža K2/D1
1 | Caurules OD250 SN8 (ar perforāciju) montāža tranšejā | m | 279
2 | Caurules OD315 SN8 (ar perforāciju) montāža tranšejā | m | 136
3 | Caurules OD200 SN8 montāža tranšejā | m | 177
4 | Caurules OD250 SN8 montāža tranšejā | m | 7.5
5 | Caurules OD560 SN8 montāža tranšejā | m | 42
6 | Individuālā pasūtījuma teleskopiskas skatakas D400/315 montāža | gb | 19
7 | Individuālā pasūtījuma teleskopiskas skatakas D560/500 montāža | gb | 4
8 | Individuālā pasūtījuma teleskopiskas skatakas D800/500 montāža | gb | 2
9 | Teleskopiskas revīzijas akas D200/160 montāža | gb | 21
10 | Gūlijas montāža | gb | 26
11 | Pieslēgums pie esošās lietus ūdens kanalizācijas caurules D250 (K2-1; K2-22) | gb | 2
12 | Pieslēgums pie esošās skatakas (K2-E1) | gb | 1
13 | Pieslēgums pie esošās lietus ūdens kanalizācijas caurules D200 un D250 (K2-1; K2-25) | gb | 3
14 | Esošo gūliju regulēšana projektētā seguma līmenī (G-1; G-5*) | gb | 2
15 | Esošās gūlijas pārvietošana (G-2) | gb | 1
16 | Drenāžas skalotu oļu apbēruma ierīkošana apkārt apvienotās lietus ūdens un drenāžas caurules pusperimetram (skalotie oļi Ø 5-15mm) | m3 | 42
17 | Drenāžas apbēruma pārklāšana ar ģeotekstilu NW15 | m2 | 760
18 | Drenāžas caurules pārklāšana ar ģeotekstilu NW15 | m2 | 410
Drenāža D1
1 | Caurules OD110 SN8 (ar perforāciju) montāža tranšejā | m | 67
2 | Teleskopiskas revīzijas akas D200/160 montāža | gb | 2
3 | Drenāžas skalotu oļu apbēruma ierīkošana apkārt drenāžas caurulei (skalotie oļi Ø 5-15mm) |  | 9
4 | Drenāžas apbēruma pārklāšana ar ģeotekstilu NW15 |  | 94
5 | Drenāžas caurules pārklāšana ar ģeotekstilu NW15 |  | 27
Demontāžas darbi
1 | Ūdensvada D32 demontāža | m | 16
2 | Ūdensvada D110 demontāža | m | 25
3 | Sadzīves kanalizācijas D200 demontāža | m | 10
4 | Sadzīves kanalizācijas DN100 demontāža | m | 45
5 | Sadzīves kanalizācijas skataku demontāža | gb | 3
6 | Esošās sadzīves kanalizācijas DN100 caurules gala aizbetonēšana Latgales - Ķieģeļu ielas krustojumā | gb | 1
Piezīmes.
1. Darbu apjomi var tikt precizēti būvdarbu laikā.
Projekta ŪKT daļas vadītājs M. Zavickis
Sastādīja M.Zavickis
2014.gada 14.februāris