## Kuste
CD - Ceļu daļas darbu daudzumu kopsavilkums
Nr. p/k | Darba nosaukums | Mērvienība | Projekta kopējais apjoms | Projekta izbūves 1.kārta | Projekta izbūves 2.kārta
1 | Sagatavošanās darbi
1.1 | Būvtāfeles 2x2m uzstādīšana | gb. | 1 | 1 | 1
1.2 | Trases uzmērīšana un nospraušana, atbalsta sistēmas ierīkošana | objekts | 1 | 1 | 1
2 | Demontāžas darbi
2.1 | - Ietves betona bruģa seguma demontāža, tīrīšana, novietošana uz paletēm, transportēšana uz pasūtītāja norādīto glabātuvi, ja nepieciešams, izmantot citviet objektā, iepriekš to saskaņojot ar pasūtītāju | m2 | 2242 | 2242 | 0
2.2 | - Nobrauktuvju betona bruģa seguma demontāža, tīrīšana, novietošana uz paletēm, izmantošana šajās nobrauktuvēs jaunas segas izbūves vietās | m2 | 88 | 88 | 0
2.3 | Atsevišķi stāvošu koku zāģēšana, celmu laušana, transportēšana uz atbērtni | gb. | 31 | 25 | 6
2.4 | Esošo ceļa zīmju vairogu demontāža, nodošana pasūtītājam, transportēšana uz pasūtītāja norādīto noliktavu (133.c.z. - 6gab., 201.c.z. - 6gab., 206.c.z. - 4gab., 301.c.z. - 1gab., 323.c.z. - 5gab., 326.c.z. - 2gab., 410.c.z. - 1gab., 534.c.z. - 5gab., 705.c.z. - 2gab.) | gb. | 32 | 32 | 0
2.5 | Esošo ceļa zīmju balstu demontāža, nodošana pasūtītājam, transportēšana uz pasūtītāja norādīto noliktavu | gb. | 29 | 29 | 0
2.6 | Esošās dzelzbetona caurtekas D450 demontāža (nodošana pasūtītājam) | m | 11 | 11 | 0
2.7 | Esošās dzelzbetona caurtekas D700 demontāža (nodošana pasūtītājam) | m | 12 | 12 | 0
2.8 | Esošās dzelzbetona caurtekas D200 demontāža (nodošana pasūtītājam) | m | 16 | 16 | 0
2.9 | Esošo atkritumu urnu demontāža, transportēšana uz Pasūtītāja noliktavu | gb. | 5 | 5 | 0
2.1 | Esošo atpūtas soliņa demontāža pk.5+10, nodošana pasūtītājam | gb. | 1 | 1 | 0
3 | Zemes darbi
3.1 | Ierakuma izbūve (gultnes rakšana, tai skaitā, asfaltbetona demontāža (hvid=23cm brauktuvei, h=4cm ietvei), betona apmaļu un plātņu demontāža, augu zemes noņemšana aizvešana un izlīdzināšana hvid=20cm, (transportēšana uz atbērtni - Ventspils piedzīvojumu parks - slēpošanas kalns) | m3 | 38455.4016 | 37771.4016 | 684
3.2 | Grunts apmaiņa (nederīgās grunts-dūņas izrakšana un aizbēršana ar uzbēruma grunti no noraktās grunts atbilstoši projekta specifikācijām), detalizētas vietas skatīt garenprofilā, inženierģeoloģijas pārskatā un būvniecības laikā uz vietas dabā izvērtējot esošo situāciju | m3 | 1524.528 | 915.408 | 609.12
3.3 | Esošo grāvju un ievalku/ieplaku sakārtošana gar proj. ceļu - pļaut, tīrīt, norakt, piebērt un planēt esošos grāvjus, veidojot kritumus atbilstoši projektā norādītajam, (noraktā materiāla transportēšana uz atbērtni - Ventspils piedzīvojumu parks - slēpošanas kalns) | m3 | 1780.24 | 1780.24 | 0
3.4 | Jauna grāvja rakšana (hvid=1,9m), profilēšana, teknes veidošana (transportēšana uz atbērtni - Ventspils piedzīvojumu parks - slēpošanas kalns) | m3 | 150 | 150 | 0
3.5 | Esošā grāvja aizbēršana izmantot iepriekš izrakto grunti. | m3 | 300 | 300 | 0
3.6 | Uzbēruma grunts izbūve atbilstoši projekta specifikācijām | m3 | 850 | 850 | 0
4 | Segumu izbūve
4.1 | Brauktuves segas konstrukcijas izbūve ar asfalta segumu
4.1.1. | - Salizturīgās kārtas no vidēji rupjas smilts izbūve, h=40cm, Kfiltr ≥1m/dnn (dzelzceļnieku iela) | m3 | 341.46 | 0 | 341.46
4.1.2. | - Ģeotekstila NW15 ieklāšana | m2 | 21788.22 | 21009.22 | 779
4.1.3. | - Uzbēruma grunts kārtas izbūve, h=20cm, no noraktā meteriāla, atbilstoši projekta specifikācijas | m3 | 4404.7962 | 4404.7962 | 0
4.1.4. | - Salizturīgās kārtas no vidēji rupjas smilts izbūve, h=50cm, Kfiltr ≥1m/dnn | m3 | 11530.05 | 11530.05 | 0
4.1.5. | - Ģeorežģa Secugrid 40/40 kN/m ieklāšana | m2 | 21788.22 | 21009.22 | 779
4.1.6. | - Nesaistītu minerālmateriālu granīta šķembu maisījuma nesošās apakškārtas izbūve, h=22cm, LA≤25, frakcija 0/63ps | m2 | 21037.29 | 20277.29 | 760
4.1.7. | - Nesaistītu minerālmateriālu granīta šķembu maisījuma nesošās virskārtas izbūve, h=8cm, LA≤25, frakcija 0/45ps | m2 | 19452.49 | 18762.49 | 690
4.1.8. | - Karstais asfaltbetons AC32 base izbūve, h=8cm (segas konstrukcijas tips Nr.2) | m2 | 4985.952 | 4295.952 | 690
4.1.9. | - Karstais asfaltbetons AC32 base izbūve, h=9cm (segas konstrukcijas tips Nr.1) | m2 | 13841.628 | 13841.628 | 0
4.1.10. | - Karstais asfaltbetons AC22 bin izbūve, h=6cm (segas konstrukcijas tips Nr.2) | m2 | 4958.898 | 4268.898 | 690
4.1.11. | - Karstais asfaltbetons AC22 bin izbūve, h=7cm (segas konstrukcijas tips Nr.1) | m2 | 13841.628 | 13841.628 | 0
4.1.12. | - Karstais asfaltbetons SMA11 izbūve, h=3,5cm (segas konstrukcijas tips Nr.1 un Nr.2) | m2 | 18782.49 | 18092.49 | 690
4.2 | Brauktuves segas konstrukcijas izbūve ar bruģakmens segumu (brauktuve, pieturvieta, gājēju drošības saliņas krustojumos un nobrauktuves uz īpašumiem, kur kursē kravas transports)
4.2.1. | - Ģeotekstila NW15 ieklāšana | m2 | 3026.34 | 2925.42 | 100.92
4.2.2. | - Uzbēruma grunts kārtas izbūve, h=20cm, no noraktā meteriāla, atbilstoši projekta specifikācijas | m3 | 635.5314 | 615.3474 | 20.184
4.2.3. | - Salizturīgās kārtas no vidēji rupjas smilts izbūve, h=50cm, Kfiltr ≥1m/dnn | m3 | 1694.242 | 1643.782 | 50.46
4.2.4. | - Ģeorežģa Secugrid 40/40 kN/m ieklāšana | m2 | 3026.34 | 2925.42 | 100.92
4.2.5. | - Nesaistītu minerālmateriālu granīta šķembu maisījuma nesošās apakškārtas izbūve, h=22cm, LA≤25, frakcija 0/63ps | m2 | 2880.3126 | 2779.3926 | 100.92
4.2.6. | - Nesaistītu minerālmateriālu granīta šķembu maisījuma nesošās virskārtas izbūve, h=8cm, LA≤25, frakcija 0/45ps | m2 | 2453.279 | 2366.279 | 87
4.2.7. | - Izlīdzinošās starpkārtas šķembu izsijas izbūve, h=3cm | m2 | 2453.279 | 2366.279 | 87
4.2.8. | - brauktuves bruģakmens izbūve, h=8cm, pelēks nostalith 74%, zaļš nostalith 26% (autobusu pieturvietas, bruģa raksts Nr.2) | m2 | 749.749 | 749.749 | 0
4.2.9. | - brauktuves bruģakmens izbūve, h=8cm, pelēks prizma ar fāzēm (gājēju drošības saliņas) | m2 | 72.144 | 72.144 | 0
4.2.10. | - brauktuves bruģakmens izbūve, h=8cm, Fabrikas ielas rādiusas paplašinājums, Fabrikas ielas esošais bruģakmens raksts - unicoloc | m2 | 36 | 36 | 0
4.2.11. | - brauktuves bruģakmens izbūve, h=8cm, melns nostalith (nobrauktuves uz LVC, Eļļas pārstrādes rūpnīcu, Fabrikas iela 1/3, Kustes dambis 6, 8/10, Robežu iela 1(abas uz Kustes dambja), 3, 6, nobrauktuve no Dzelzceļnieku ielas) | m2 | 1195.386 | 1108.386 | 87
4.2.12. | - brauktuves bruģakmens izbūve, h=8cm, pelēks nostalith (Kustes dambis 32 - analogs, kā esošais) | m2 | 18.9 | 18.9 | 0
4.2.13. | - brauktuves bruģakmens izbūve, h=8cm, pelēks unicoloc (Kustes dambis 28 - analogs, kā esošais), izmantojams demontētais bruģakmens 14m2 | m2 | 39.3 | 39.3 | 0
4.2.14. | - brauktuves bruģakmens izbūve, h=8cm, pelēks prizma (Kustes dambis 30C - analogs, kā esošais), izmantojams demontētais bruģakmens 33m2 | m2 | 61.8 | 61.8 | 0
4.2.15. | - brauktuves bruģakmens izbūve, h=8cm, pelēks unicoloc, kontūra dzeltena 30cm, pieslēgums brauktuvei viena sarkana līnija nostalith (I.Mičurina iela - analogs, kā esošais), izmantojams demontētais bruģakmens 16m2 | m2 | 45 | 45 | 0
4.2.16. | - brauktuves bruģakmens izbūve, h=8cm, sarkans prizma abrazīvs bez fāzēm, balts prizma bez fāzēm (veloceliņa šķērsojums uz LVC un Robežu ielas krustojumā) | m2 | 47 | 47 | 0
4.2.17. | - brauktuves bruģakmens izbūve, h=8cm, sarkans prizma abrazīvs bez fāzēm (veloceliņa šķērsojumos nobrauktuvēs), nobrauktuvēs, kur tiek veikta tikai remonta zona, iepriekš noņemt esošo nobrauktuves bruģi | m2 | 188 | 188 | 0
4.3 | Nobrauktuves uz Kustes dambis 40 segas konstrukcijas izbūve ar bruģakmens segumu
4.3.1. | - Salizturīgās kārtas no vidēji rupjas smilts izbūve, h=40cm biezumā, Kfiltr ≥1m/dnn | m3 | 18.72 | 18.72 | 0
4.3.2. | - Nesaistītu minerālmateriālu granīta šķembu maisījuma nesošās apakškārtas izbūve, h=17cm, LA≤30, frakcija 0/63ps | m2 | 42.9 | 42.9 | 0
4.3.3. | - Nesaistītu minerālmateriālu granīta šķembu maisījuma nesošās virskārtas izbūve, h=8cm, LA≤30, frakcija 0/45ps | m2 | 39 | 39 | 0
4.3.4. | - Izlīdzinošās starpkārtas šķembu izsijas izbūve, h=3cm | m2 | 39 | 39 | 0
4.3.5. | - brauktuves bruģakmens izbūve, h=8cm, melns nostalith | m2 | 28 | 28 | 0
4.3.6. | - brauktuves bruģakmens izbūve, h=8cm, sarkans prizma abrazīvs bez fāzēm (veloceliņa šķērsojumā nobrauktuvē) | m2 | 11 | 11 | 0
4.4 | Ietves / veloceliņa segas konstrukcijas izbūve
4.4.1. | - Salizturīgā kārtas no vidēji rupjas smilts izbūve, h=30cm, Kfiltr ≥1m/dnn | m3 | 2211.9936 | 2112.7686 | 99.225
4.4.2. | - Nesaistītu minerālmateriālu granīta šķembu pamatu nesošās apakškārtas izbnūve, h=15cm, LA≤30, frakcija 0/45ps | m2 | 7022.202 | 6707.202 | 315
4.4.3. | - Izlīdzinošās starpkārtas šķembu izsijas izbūve, h=3cm | m2 | 7022.202 | 6707.202 | 315
4.4.4. | - ietves bruģakmens izbūve, h=6cm, pelēks ar fāzēm, (bruģa raksts Nr.6), Analogs kā "Eļļas pārstrādes rūpnīca" projektā paredzētais | m2 | 31 | 31 | 0
4.4.5. | - ietves bruģakmens izbūve, h=6cm, sarkans abrazīvs ar fāzēm 80%, pelēks abrazīvs ar fāzēm 20%, (posmā no E22 līdz Fabrikas ielai - analogs kā esošajā situācijā), (bruģa raksts Nr.1), izmantojams demontētais bruģakmens 45m2 | m2 | 326.652 | 326.652 | 0
4.4.6. | - ietves bruģakmens izbūve, h=6cm, sarkans abrazīvs, bez fāzēm (bruģa raksts Nr.4) | m2 | 2647.645 | 2647.645 | 0
4.4.7. | - ietves bruģakmens izbūve, h=6cm, pelēks, abrazīvs, bez fāzēm (bruģa raksts Nr.4) (tai skaitā Dzelzceļnieku ielā un Robežu ielas nepāra pusē) | m2 | 3908.905 | 3593.905 | 315
4.4.8. | - Taktilā bruģakmens izbūve | m2 | 108 | 108 | 0
4.5 | Laukakmens bruģa segas konstrukcijas izbūve, tai skaitā ap ūdens hidrantiem
4.5.1. | - Salizturīgā kārtas no vidēji rupjas smilts izbūve, h=30cm, Kfiltr ≥1m/dnn | m3 | 8.25 | 8.25 | 0
4.5.2. | - Nesaistītu minerālmateriālu granīta šķembu pamatu nesošās apakškārtas izbnūve, h=15cm, LA≤30, frakcija 0/45ps | m2 | 25 | 25 | 0
4.5.3. | - Grants/smilts maisījuma kārtas izbūve, h=15cm | m2 | 25 | 25 | 0
4.5.4. | - Laukakmens bruģakmens, h=15cm - 20cm | m2 | 25 | 25 | 0
4.6 | Nomaļu izbūve
4.6.1. | - Minerālmateriālu pamata nesošās kārtas no maisijuma izbūve 0/32mm,h=10cm | m2 | 135 | 6 | 129
4.6.2. | - Minerālmateriālu pamata nesošās kārtas no maisijuma izbūve 0/32mm,h=17cm | m2 | 670 | 670 | 0
4.7 | Esošā seguma remonta zona
4.7.1. | - Brauktuves asfaltbetona remontzona uz Kustes dambja un Robežu ielas, tai skaitā esošā asfalta frēzēšana, SMA11 ieklāšana, h=3.5cm, apakškārtu izbūve (visas kārtas atjaunot esošā biezumā) | m2 | 62.62 | 62.62 | 0
4.7.2. | - Brauktuves asfaltbetona remontzona nobrauktuvēs, jaunajā Dzelzceļnieku ielās, tai skaitā esošā asfalta frēzēšana, AC11 ieklāšana, h=4cm, pie apmales apakškārtu izbūve (visas kārtas atjaunot esošā biezumā) | m2 | 177.76 | 172.76 | 5
4.7.3. | - Ietves asfaltbetona remontzona nobrauktuvē uz LVC, tai skaitā esošā asfalta frēzēšana, AC11 ieklāšana, h=4cm, (atjaunot esošā biezumā) | m2 | 14 | 14 | 0
4.7.4. | - Fabrikas ielas brauktuves bruģakmens remontzona, seguma profila labošana, iesēdumu remonts, tai skaitā Šķembu izsiju izbūve, h=3cm | m2 | 347 | 347 | 0
4.7.5. | - Esošo nobrauktuvju bruģakmens remontzona, seguma profila labošana, iesēdumu remonts, tai skaitā Šķembu izsiju izbūve, h=3cm | m2 | 576 | 576 | 0
4.7.6. | - Ietves/brauktuves bruģakmens remontzona, tai skaitā Šķembu izsiju izbūve, h=3cm (visās vietās, kur projektētā ietve/brauktuve pieslēdzas pie esošās ietves/brauktuves, bruģa salaiduma vietas skatīt rasējumā "bruģa raksti") | m2 | 110 | 110 | 0
4.7.7. | - Grants seguma izbūve nobrauktuvēs, h=30cm | m2 | 67 | 67 | 0
4.7.8. | - Nobrauktuves uz "Sadales tīkls" transformatoru no šķembu/augu 70/30 zemes maisījuma atbilstoši "Sadales tīkls" prasībai, h=20cm | m2 | 27 | 27 | 0
5 | Konstrukcijas
5.1 | Brauktuves betona apmales izbūve atbilstoši LVS EN 1340 (3.stiprības klasei) uz iepriekš sagatavota betona un šķembu pamata
| - Brauktuves betona apmales izbūve (100x30x15) | m | 3608.202 | 3559.202 | 49
| - Brauktuves betona apmales izbūve (100x22x15) | m | 1369.734 | 1199.734 | 170
| - Brauktuves betona apmales izbūve (100x30/22x15 slīpā) | m | 100 | 98 | 2
5.2 | Ietves betona apmales izbūve (100x20x8, 2.stiprības klase,) uz iepriekš sagatavota betona un šķembu pamata | m | 4654.65 | 4443.65 | 211
5.3 | Plastmasas caurtekas D400 PE T8 izbūve | m | 15 | 15 | 0
5.4 | Plastmasas caurtekas D500 PE T8 izbūve | m | 15 | 15 | 0
5.5 | Plastmasas caurtekas D700 PE T8 izbūve | m | 27 | 0 | 27
| - Sausas būvbedres sagatavošana caurtekas izbūvei | kompl. | 3 | 2 | 1
| -Tranšejas rakšana (transportēšana uz atbērtni - Ventspils piedzīvojumu parks - slēpošanas kalns) | m3 | 49.27 | 39.27 | 10
| -Tranšejas aizbēršana ar uzbēruma grunti | m3 | 95.07 | 29.07 | 66
| -Caurtekas nesošais pamats h=20cm (šķembas 0-32mm) | m2 | 83.3 | 37.4 | 45.9
| -Caurtekas gala nostiprinājums ar laukakmens bruģi cementa javā uz ģeotekstila NW15, tai skaitā arī lietus ūdens kanalizācijas izvadiem/teknēm (D200 - 30 gab, D250 - 3gab, D315 - 4gab, D560 - 2gab.) | m2 | 176 | 170 | 6
| -Ģeotekstila NW15 paklāšana zem caurtekas (šķembām) | m2 | 104.43 | 47.43 | 57
5.6 | Esošās betona D500 caurtekas tīrīšana zem dzelzceļa sliedēm pk.9+30 | m | 13 | 13 | 0
5.7 | Esošās betona D700 caurtekas tīrīšana zem Dzelzceļnieku ielas pk.2+70 | m | 17 | 17 | 0
5.8 | Esošās betona D1200 caurtekas tīrīšana zem Robežu ielas pk.3+17, atjaunot/remontēt caurtekas gala nostiprinājuma sienas | m | 14 | 14 | 0
5.9 | Izbūvēt teknes lietus ūdens novadīšanai zem sliedēm pārbrauktuvēs atbilstoši "Latvijas Dzelzceļš" prasībām | m | 50 | 50 | 0
5.1 | Izbūvēt specializētās Dzelzbetona plātnes ietves/veloceliņa šķērsojumos ar dzelzceļa sliedēm atbilstoši "Latvijas Dzelzceļš prasībām", tai skaitā arī kontrolsliedes | m2 | 70 | 70 | 0
5.11 | Gājēju drošības barjeru/Dzelzceļa labirintu izbūve atbilstoši "Latvijas Dzelzceļs" prasībām (ar iespēju noņemt sezonālajai tīrīšanai - ziemas sezonā), tai skaitā pamatu izbūve | m | 68 | 68 | 0
5.12 | Gājēju drošības barjeru izbūve, tai skaitā pamatu izbūve (uz Kustes dambja pret Robežu ielu) | m | 82 | 82 | 0
5.13 | Jaunas autobusu pieturas paviljonu izbūve (komplektā ar iebūvētiem ziliem plastmasas soliņiem) , detalizēti skatī rasējumā CD-8 (Autobusu pietura), tai skaitā visi nepieciešamie papildus darbi un materiāli, kuri nepieciešami sekmīgai darba izpildei | gb. | 4 | 4 | 0
5.14 | Esošo autobusu nojumes pārcelšana, tai skaitā visi nepieciešamie papildus darbi un materiāli, kuri nepieciešami sekmīgai darba izpildei (esošās demontāža, tranšeju rakšana un aizbēršana un izbūve jaunā vietā) | gb. | 2 | 2 | 0
5.15 | Atkritumu urnu uzstādīšana autobusu pieturvietās (Detalizētu urnas risinājumu skatīt pielikumā Nr.10) | gb. | 6 | 6 | 0
5.16 | Ģeodēziskās grunts zīmes izbūve, novietojums projektā paredzēts aptuvens, bet precīzas iestrādes vietas nosakāmas būvdarbu veikšanas gaitā uz vietas objektā, ņemot vērā rekonstruējamo ielas segumu konfigurāciju, iestrādi ierobežojošu inženierkomunikāciju izvietojumu un iespējamās redzamības traucēšanu uz blakus punktiem (iespējams, traucē koki, zīmes vai kādi citi objekti). Konkrētus ģeodēzisko punktu tipus izvēlēties būvniecības laikā atkarībā no tā novietojuma. Detalizēti skatīt projekta paskaidrojuma rakstā, ģenerālplāna CD-2 lapās un pielikumā Nr.9. (x) | gb. | 7 | 7 | 0
5.17 | Esošās ģeodēziskās grunts zīmes iznīcināšanas un izbūve jaunā vietā, novietojums projektā paredzēts aptuvens, bet precīzu iestrādes vietu noteikt būvdarbu veikšanas gaitā uz vietas objektā, ņemot vērā rekonstruējamo ielas segumu konfigurāciju, iestrādi ierobežojošu inženierkomunikāciju izvietojumu un iespējamās redzamības traucēšanu uz blakus punktiem (iespējams, traucē koki, zīmes vai kādi citi objekti). Konkrētu ģeodēziskā punktu tipu izvēlēties būvniecības laikā atkarībā no tā novietojuma. Detalizēti skatīt projekta paskaidrojuma rakstā, ģenerālplānā un pielikumā Nr.9. (x) | gb. | 1 | 1 | 0
5.18 | Pārcelt esošos ietves vārtiņus nobrauktuvē uz Kustes dambis 6. Darbs sevī ietver, tranšejas rakšanu/aizbēršanu balstu izbūvi, tai skaitā pārslēgt elektrību un visi darbi un meteriāli, kas nepieciešami darba izpildei. | kompl. | 1 | 1 | 0
5.19 | Ceļazīmju uzstādīšana
| - Ceļa zīmes Nr.133 uzstādīšana | gb. | 6 | 6 | 0
| - Ceļa zīmes Nr.201 samazināta uzstādīšana | gb. | 10 | 8 | 2
| - Ceļa zīmes Nr.206 uzstādīšana | gb. | 6 | 5 | 1
| - Ceļa zīmes Nr.305 samazināta uzstādīšana | gb. | 6 | 6 | 0
| - Ceļa zīmes Nr.309 uzstādīšana | gb. | 2 | 2 | 0
| - Ceļa zīmes Nr.326 uzstādīšana | gb. | 16 | 12 | 4
| - Ceļa zīmes Nr.402 uzstādīšana | gb. | 1 | 1 | 0
| - Ceļa zīmes Nr.410 samazināta ieliekta uzstādīšana | gb. | 4 | 4 | 0
| - Ceļa zīmes Nr.416 samazināta uzstādīšana | gb. | 7 | 7 | 0
| - Ceļa zīmes Nr.416A samazināta uzstādīšana | gb. | 2 | 2 | 0
| - Ceļa zīmes Nr.417 samazināta uzstādīšana | gb. | 6 | 6 | 0
| - Ceļa zīmes Nr.417A samazināta uzstādīšana | gb. | 2 | 2 | 0
| - Ceļa zīmes Nr.512 uzstādīšana | gb. | 6 | 6 | 0
| - Ceļa zīmes Nr.530/531 uzstādīšana | gb. | 4 | 4 | 0
| - Ceļa zīmes Nr.534 uzstādīšana | gb. | 12 | 12 | 0
| - Ceļa zīmes Nr.705 uzstādīšana | gb. | 2 | 2 | 0
| - Ceļa zīmes Nr.718 uzstādīšana | gb. | 2 | 2 | 0
| - Ceļa zīmes Nr.801 uzstādīšana | gb. | 3 | 3 | 0
| - Ceļa zīmes Nr.842 uzstādīšana | gb. | 8 | 8 | 0
| - Ceļa zīmes Nr.902/904 uzstādīšana | gb. | 4 | 4 | 0
| - Ceļa zīmes Nr.912 uzstādīšana | gb. | 1 | 1 | 0
5.2 | Ceļa zīmju balstu uzstādīšana (apaļie) | gb. | 74 | 69 | 5
5.21 | Ceļa zīmju balstu uzstādīšana (zemie - skatīt pielikumā Nr.10) - ar iespēju tos noņemt nepieciešamības gadījumā | gb. | 4 | 4 | 0
5.22 | Ielu nosaukumu plāksnīšu uzstādīšana (Kustes dambis 3gab., Dzelzceļnieku iela 2gab., Robežu iela 2gab., Fabrikas iela 1gab.) | gb. | 8 | 6 | 2
5.23 | Uzstādīt kontrastējošo marķējumu (atstarojoša lenta-dzeltena, 10 cm plata) uz ceļazīmju balstiem, kuri atrodas uz ietves, uz katra balsta trīs augstumos: 160cm,140cm un 35cm virs zemes. | gb. | 3 | 3 | 0
5.24 | Uzstādīt kontrastējošo marķējumu (atstarojoša lenta-dzeltena, 10 cm plata) uz dzelzceļa labirintiem, uz katra labirinta 4gab (uz vienu pārbrauktuvi 16gab) Detalizēti skatīt rasējumā CD-7A | kompl. | 6 | 6 | 0
5.25 | Pārcelt esošo 206./502. ceļazīmi kopā ar balstu Fabrikas ielas krustojumā | gb. | 1 | 1 | 0
5.26 | Pārcelt esošo 626./811. ceļazīmi kopā ar balstu pie dzelzceļa stacijas laukuma | gb. | 1 | 1 | 0
5.27 | Pārcelt esošo 704./705. ceļazīmi kopā ar balstu pie Robežu ielas krustojuma | gb. | 1 | 1 | 0
5.28 | Pārcelt esošo 518/519 (Ventspils). ceļazīmi kopā ar balstu | gb. | 2 | 2 | 0
5.29 | Pārcelt esošo dzelzceļa luksaforu pie pārbrauktuves pie pilsētas robežas par 2.5m, tai skaitā elektrības kabeļa pārvilkšana. Darbs sevī ietver esošā luksafora izrakšanu, novietošanu jaunā vietā, tranšejas rakšanu esošam kabelim, kabeļa pārcelšana, ja nepieciešams papildus kabeļa izbūve un savienošanu, tranšejas aizbēršanu | kompl. | 1 | 1 | 0
5.3 | Ceļa horizontālo apzīmējumu uzklāšana (no termoplasta baltā krāsā)
| - Horizontālā marķējuma Nr.920 uzklāšana | m2 | 106.329 | 106.329 | 0
| - Horizontālā marķējuma Nr.922 uzklāšana | m2 | 15.8287 | 15.8287 | 0
| - Horizontālā marķējuma Nr.923 uzklāšana | m2 | 44.8481 | 44.8481 | 0
| - Horizontālā marķējuma Nr.925 uzklāšana | m2 | 1.3567 | 1.3567 | 0
| - Horizontālā marķējuma Nr.926 uzklāšana | m2 | 19.698 | 19.698 | 0
| - Horizontālā marķējuma Nr.930 uzklāšana | m2 | 11.256 | 11.256 | 0
| - Horizontālā marķējuma Nr.930 uzklāšana | m2 | 7.5978 | 7.5978 | 0
| - Horizontālā marķējuma Nr.932 uzklāšana | m2 | 2.8743 | 2.8743 | 0
| - Horizontālā marķējuma Nr.934 uzklāšana | m2 | 165.9114 | 165.9114 | 0
| - Horizontālā marķējuma Nr.937 uzklāšana (bultas) | m2 | 12 | 12 | 0
| - Horizontālā marķējuma Nr.941 uzklāšana (veloceliņa piktogramma) | m2 | 37.6 | 37.6 | 0
| - Horizontālā marķējuma Nr.949 uzklāšana ("dodiet ceļu" piktogramma) | m2 | 2.6 | 2.6 | 0
| - Horizontālā marķējuma Nr.951 uzklāšana ("stop" piktogramma) | m2 | 8 | 8 | 0
6 | Labiekārtošana
6.1 | Zemes klātnes nogāžu un teritorijas planēšana, apzaļumošana ar auglīgu augu zemi 10cm biezumā, (sijātu bez rupju frakciju piemaisījumiem) apsēšana ar intensīvai zāliena kopšanai paredzētu daudzgadīga zāles maisījuma sēklām (sēklu daudzums atbilstoši vadlīnijām) (grāvja pusē līdz 3m aiz projektētās apmales) | m2 | 20048.6947 | 19285.6947 | 763
6.2 | Zemes klātnes nogāžu esošā reljefa/augu zemes profilēšana, materiāla sastrāde/frēzēšana 10cm biezumā, apsēšana ar intensīvai zāliena kopšanai paredzētu daudzgadīga zāles maisījuma sēklām (grāvja pusē zonā starp 3m no projektētās apmales līdz zemes gabala robežām (sēklu daudzums atbilstoši vadlīnijām) | m2 | 42108 | 42108 | 0
6.3 | Jaunu koku stādīšana
6.2.1. | Holandes liepa (Tilia vulgaris) Augu izvēli precizēt ar ainavu arhitektu pirms stādīšanas. Stāda lielums h=3.0-4m, 1.3m augstumā no zemes ar vismaz Ø 5-6cm lielu stumbru, ar speciāli ielas stādījumiem veidotu vainagu, pēc auga iestādīšanas augu nostiprināt ar diviem mietiņiem (h=2.5 d6cm) un sienamo lentu (4.5cm plata), dobes/stādbedres veidot no auglīga zemes maisījuma/substrāta tādā dziļumā lai tie veiksmīgi ieaugtos (atbilstoši koku stādu sakņu lielumam) un pēc tam 0.5m rādiusā ap koka stumbru mulčēt ar priežu mizas mulču (fr.5-30mm) vismaz 5-7cm biezumā | gb. | 136 | 136 | 0
6.2.2. | Trauslais vītols (Solix fragilis "Bullata") Augu izvēli precizēt ar ainavu arhitektu pirms stādīšanas. Stāda lielums h=1.5-2.0m, d3-4cm, lodveida šķirne, pēc auga iestādīšanas augu nostiprināt ar diviem mietiņiem (h=2.0 d6cm) un sienamo lentu (4.5cm plata), dobes/ stādbedres veidot no auglīga zemes maisījuma/substrāta tādā dziļumā lai tie veiksmīgi ieaugtos (atbilstoši koku stādu sakņu lielumam) un pēc tam 0.5m rādiusā ap koka stumbru mulčēt ar priežu mizas mulču (fr.5-30mm) vismaz 5-7cm biezumā | gb. | 26 | 26 | 0
6.2.3. | Parastā kļava (Tilia platanoidis) Augu izvēli precizēt ar ainavu arhitektu pirms stādīšanas. Trīs koki stādīti satuvināti (0.5m attālumā), stāda lielums h=3.0m - 3.5m, d2-3cm, ar speciāli ielas stādījumiem veidotu vainagu, pēc auga iestādīšanas augu nostiprināt ar četriem mietiņiem (h=2.5 d6cm) un sienamo lentu (4.5cm plata), 4 x 3gab., dobes/stādbedres veidot no auglīga zemes maisījuma/substrāta tādā dziļumā lai tie veiksmīgi ieaugtos (atbilstoši koku stādu sakņu lielumam) un pēc tam 0.5m rādiusā ap koka stumbru mulčēt ar priežu mizas mulču (fr.5-30mm) vismaz 5-7cm biezumā | gb. | 12 | 12 | 0
6.2.4. | Zemo apstādījumu/košumkrūmu - Spirejas 4gab/m2 stādīšana. Augu izvēli precizēt ar ainavu arhitektu pirms stādīšanas, dobes/stādbedres veidot no auglīga zemes maisījuma/substrāta tādā dziļumā lai tie veiksmīgi ieaugtos (atbilstoši stādu sakņu lielumam) un pēc tam 1.0m rādiusā ap dobi mulčēt ar priežu mizas mulču (fr.5-30mm) vismaz 5-7cm biezumā. Stādīt 2-3 gadīgus stādus Spiraeda Japonica ‘Gold Mound’ izauguša h=0.7, b=0.7 dzeltens, rudenī sarkanīgs Spiraeda Japonica ‘Magic Carpet’ izauguša h=0.4-0.5, b=0.5-0.6,plaukst dzeltens ar sarkaniem galiem | m2 | 100 | 100 | 0
1 | Darbu veidiem, kuriem uzrādīta tilpuma mērvienība, tilpums ir materiāliem blīvā veidā.
2 | Būvuzņēmējam jāievērtē Darbu apjomu tabulā minēto darbu veikšanai nepieciešamie materiāli un papildus darbi, kas nav minēti šajā sarakstā, bet bez kuriem nebūtu iespējama būvdarbu tehnoloģiski pareiza un spēkā esošajiem normatīviem atbilstoša veikšana pilnā apjomā.
3 | Veicot būvizmaksu aprēķinus(tāmes sastādīšanu) ņemt vērā galveno darbu apjomus, būvprojekta plānus-rasējumus un tehnisko noteikumu prasības un citas lietas, bez kurām nav iespējams veikt būvdarbus.
4 | Segas konstruktīvo kārtu blīvēšana virs elektrības, sakaru kabeļiem,sakaru kanalizācijas un siltumtrases veicama ar rokas blietēšanas mehānismiem.
5 | Būvdarbi jāveic atbilstoši LVC "ceļu specifikācijas 2012" (ar to grozījumiem no 29.05.2013) un "Ventspils pilsētas ielu būvniecības vadlīnijas" prasībām
6 | Saskaņojot ar Pasūtītāju, ekspluatējošo organizāciju un projektētāju iespējams izmantot analogas kvalitātes citu ražotāju izstrādājumus.
7 | Aprīkojums būvdarbu laikā atbilstoši Ministru kabineta noteikumiem nr.421 "noteikumi par darba veidu aprīkošanu uz ceļiem".
8 | Būvuzņēmējam jādod pilna apjoma tendera cenu piedāvājums, ieskaitot satiksmes organizāciju būvdarbu laikā, palīgdarbus un materiālus, kas nav uzrādīti projektā, bet ir nepieciešami projektēto sistēmu montāžai, palaišanai un nodošanai.
9 | Segas konstrukcijas nestspējas prasības: virs drenējošā slāņa brauktuvei 70MPa, ietvei 60MPa, virs šķembām brauktuvei un kravas auto nobrauktuvēm, pieturvietām -150MPa, vieglo autonobrauktuvei - 130MPa, ietvei - 80MPa
10 | Grunts apmaiņai un segas konstrukcijas pastiprinošajai kārtai izmantojama uzbēruma grunts no noraktā materiāla, kurai jāatbilst projekta specifikāciju prasībām
11 | Būvniecības laikā veikt nepieciešamos pasākumus sētu/ēku pamatu nostiprināšanai pret sabrukšanu/apgāšanos.
12 | Elektrības kabeļus aizsargāt atbilstoši shēmai pielikumā Nr.1
13 | Betona apmales uzstādāmas atbilstoši LVS EN 1340 uz iepriekš sagatavota betona un šķembu pamata (brauktuvei atbilstoši 3.stiprības klasei)
14 | Vietās, kur būvniecības laikā tiks sabojāts esošais segums, apmales u.c., atjaunot to sākotnējā stāvoklī.
15 | Detalizētus bruģa rakstus skatīt rasējumā CD-06 "Bruģa raksti"
16 | Hor. marķējumu Nr.941 uzklāt atbilstoši Ventspils izstrādātajām prasībām (pirms un uz krustojumiem un ik pēc 25-30m uz veloceliņa).
17 | Krūmu izciršanu projekta robežās veic "Pasūtītājs" par "Pasūtītāja" līdzekļiem
18 | Būvdarbu laikā ievērot koku aizsardzības pasākumus: 1) betona apmali izbūvēt, lai nebojātu koka saknes; 2) neapcirst galvenās saknes; 3) saudzēt zaru vainagus; 4) nodrošināt koku mehānisku bojājumu aizsardzības pasākumu veikšanu-izmantojot tehniku tuvu kokiem, aizsargāt koku stumbru, apliekot to ar dēļiem. Ietves apmali tiešā koka tuvumā aizstāt ar laukakmeni. Katra situācija izvērtējama atsevišķi kopā ar būvuzraugu un autoruzraugu; 5) Nodrošināt koku aizsardzību pret stumbru pamatnes apbēršanu.
19 | Būvniecības laikā, visus darbus, saistībā ar esošo koku saglabāšanu un jauno stādījumu iestādīšanu, veikt saskaņojot ar pilsētas ainavu arhitektu. Principiālu koku stādīšanas shēmu skatīt pielikumā Nr.14
20 | Izbūvējot ielu, esošajiem kokiem, paredzēt koku sakņu un stumbru aizsardzības pasākumus pret mehāniskiem, ķīmiskiem u.c. bojājumiem, nodrošināt koku stumbru pamatnei esošo zemes virsmas augstumu, kokus neapberot, nepamitrinot teritoriju ar apkārtnes lietus ūdeņu novadīšanu uz koku saknēm. Kokiem, kuru sakņu laukums atrodas tiešā komunikāciju trašu un ielu, ietvju, veloceliņu apmaļu tuvumā, īpaši pārliecināties par koka sakņu aizsardzību būvdarbu laikā, šādiem kokiem, būvniecības gaitā veikt projektā paredzētās izbūves ietekmes analīzi uz esošo sakņu virsmu, koka turpmākās augtspējas vai bojāejas prognozei un lēmuma pieņemšanai par turpmāku koku saglabāšanu pēc projektā paredzētās izbūves un koku vainagu kopšanu, pieaicinot atbilstošu speciālistu.
21 | Visu Ģeodēzisko punktu/ grunts zīmes iznīcināšanas/pārcelšanas un izbūves darbu laikā pieaicināt sertificētus mērniekus un Ventspils pilsētas pašvaldības noteiktu par vietējo tīklu atbildīgo personu - Ventspils pilsētas domes Arhitektūras un pilsētbūvniecības Teritoriālplānošanas un zemes ierīcības dienesta vadītāju K. Siņicinu.
22 | Atbilstoši Ventspils pilsētas ielu būvniecības vadlīnijas 3.11.2. punkta prasībām veikt visu objektā esošo koku kopšanu (vainagu kopšana/apzāģēšana, apdobes mēslošana un mulčēšana).
23 | Neskaidrību gadījumā konsultēties ar projekta autoru. T.67692605
Sastādīja E.Šķēls
(SIA „Projekts3” inženieris)
Pārbaudīja M.Rozentāls
(Projekta vadītājs)