## SPECIFIKACIJA_ELT
ELT Materiālu specifikācija
Nr. | Nosaukums | Tips | Mērv. | Daudz. | Piezīmes
1 | 2 | 3 | 4 | 5 | 6
1.KĀRTA
0,4 kV apgaismojuma kabeļu tīkli
1 | Apgaismojuma armatūra 230V, 90W, IP65 |  | gb | 68
2 | Apgaismojuma armatūra 230V, 60W, IP65 |  | gb | 60
3 | LED spuldze 220V, 90W | 90W | gb | 68
4 | LED spuldze 220V, 60W | 50W | gb | 60
5 | Balsts H=6,5m ar gaismas ķermeni 150W | "Zebra" | kompl. | 2
6 | Nātrija spuldze 230V , 150W | HSE-I 150W | gb | 2
7 | Kabeļskapis | KS-II-22-06 | kompl. | 1
8 | Kabeļskapis | KS-I-04 | kompl. | 3
9 | Kabelis ar alumīnija dzīslām šķ. 4 x 50 mm² | AXMK – 1 | m | 65
10 | Kabelis ar alumīnija dzīslām šķ. 4 x 35 mm² | AXMK – 1 | m | 2526
11 | Kabelis ar alumīnija dzīslām šķ. 4 x 16 mm² | AXMK – 1 | m | 175
12 | Kabelis ar alumīnija dzīslām šķ. 3 x 6 mm² | AXMK – 1 | m | 176
13 | Kabeļa gala apdare šķ. 4 x 50mm² |  | kompl. | 3
14 | Kabeļa gala apdare šķ. 4 x 35mm² |  | kompl. | 134
15 | Kabeļa gala apdare šķ. 4 x 16mm² |  | kompl. | 8
16 | Cinkots metāla balsts ar betona pamatni , H=8,0m |  | gb | 70
17 | Apg.konsole balstā arm. stiprināšanai , L=2,0m |  | gb | 12
18 | Dubultā apg.konsole balstā arm. stiprināšanai , L=2,0m |  | gb | 58
19 | Kapara kabelis šķ. 3 x 1, 5 mm² | MMJ-0,6 | m | 1300 | balstā
20 | Kapara kabelis šķ. 3 x 1, 5 mm² | MMJ-0,6 | gb | 540 | roz. balstā
21 | Kabeļa pievienojuma spailes balstā |  | kompl. | 70
22 | Kabeļa savienojuma uzmava 4x50 |  | kompl. | 1
23 | Plastmasas aizsargcaurule D110mm Arot |  | m | 494 | apgaism. kab.
24 | Caurdures caurule PE90 PN10 D160 x5,6 |  | m | 56
25 | Brīdinoša sarkana plastmasas signāllenta Arot |  | m | 2630
26 | Aizsardzības automāts 1F 10A metāla balstā |  | gb | 67 | el.rozetei
27 | Hermetiska v/a rozete ar vāciņu 230V, 16A |  | gb | 67 | H=6,0-8,0 m
28 | Aizsardzības automāts 1F 6A balstā |  | gb | 128
29 | Atsaites komplekts |  | kompl. | 1 | Robežu ielā
30 | Smilts |  | m³ | 157.8
31 | Palīgmateriāli |  | kompl. | 1
Pašvaldības rezerves caurules
Kustes dambis , Robežu iela
1 | Rezerves plastmasas aizsargcaurule D110mm |  | m | 1586
2 | Rezerves plastmasas aizsargcaurule D160mm |  | m | 4318
0,4 kV kabeļu tīkli ( A/S "Sadales tīkls" tīklu aizsardzība)
1 | Aizsargcaurule plastikāta ,1250N stiprība d=110 mm | EVOCAB HARD | m | 490 | rezerves
2 | Aizsargcaurule plastikāta ,1250N stiprība d=160 mm | EVOCAB HARD | m | 66 | rezerves
2.KĀRTA
0,4 kV apgaismojuma kabeļu tīkli
Dzelzceļnieku iela
1 | Apgaismojuma armatūra 230V, 60W, IP65 |  | gb | 2
2 | LED spuldze 220V, 60W | 60W | gb | 2
3 | Kabelis ar alumīnija dzīslām šķ. 4 x 25 mm² | AXMK – 1 | m | 145
4 | Kabeļa gala apdare šķ. 4 x 25mm² |  | kompl. | 6
5 | Cinkots metāla balsts ar betona pamatni , H=8,0m |  | gb | 2
6 | Apg.konsole balstā arm. stiprināšanai , L=2,0m |  | gb | 2
7 | Kapara kabelis šķ. 3 x 1, 5 mm² | MMJ-0,6 | m | 20 | balstā
8 | Kabeļa pievienojuma spailes balstā |  | kompl. | 2
9 | Plastmasas aizsargcaurule D110mm Arot |  | m | 26 | apgaism. kab.
10 | Brīdinoša sarkana plastmasas signāllenta Arot |  | m | 111
11 | Aizsardzības automāts 1F 6A balstā |  | gb | 2
12 | Kabeļa aizsargprofils balstā 4x35 |  | kompl. | 1 | Dzelzc. ielā
13 | Smilts |  | m³ | 6.6
14 | Palīgmateriāli |  | kompl. | 1
Pašvaldības rezerves caurules
Dzelzceļnieku iela
1 | Rezerves plastmasas aizsargcaurule D110mm |  | m | 354
2 | Rezerves plastmasas aizsargcaurule D160mm |  | m | 177
Paskaidrojumi
1) Projekta sastāvu un kopējos paskaidrojumus skatīt lapā ELT-1.

## APJOMS_ELT
ELT darbu apjoms
Nr. | Nosaukums | Tips | Mērv. | Daudz. | Piezīmes
1 | 2 | 3 | 4 | 5 | 6
1.KĀRTA
0,4 kV apgaismojuma kabeļu tīkli
1 | Apgaismojuma stabu koordinātu nospraušana |  | gb | 70
2 | Tranšejas izrakšana un aizbēršana apgaismojuma balstam |  | gb | 70
3 | Apgaismojuma balstu pamatu izbūvēšana |  | gb | 70
4 | Cinkota tērauda balsta izbūve , H=8,0m |  | gb | 70
5 | Konsoles montāža balstā |  | gb | 12
6 | Dubultās konsoles montāža balstā |  | gb | 58
7 | Balsta ar gaismas ķerm. "Zebra" izbūve , H=6,5m |  | kompl. | 2
8 | Tranšejas izrakšana un aizbēršana 1 kabelim, caurulei |  | m | 2360
9 | Tranšejas izrakšana un aizbēršana 2 kabeļiem, caurulēm |  | m | 135
10 | Caurdures izbūvēšana zem dzelzceļa sliedēm |  | kompl. | 3 | apg.kabelim
11 | Smiltis (pamatnes un apbēruma iebūvēšanai) |  | m³ | 236.7
12 | Smilšu gruntis tranšejā |  | m³ | 157.8
13 | Plastmasas caurule tranšejā D110mm |  | m | 494 | apg.kabelim
14 | Plastmasas signāllenta tranšejā |  | m | 2630
15 | Kabelis līdz(0,4kV 4 x 35 mm²) tranšejā ,caurulē |  | m | 2740
16 | Kabelis līdz(0,4kV 4 x 35 mm²) sadalē,balstā |  | m | 226
17 | Kabelis līdz(0,4kV 4 x 35 mm²) esošā caurulē |  | m | 35
18 | Kabelis līdz(0,4kV 4 x 35 mm²) caurdures caurulē |  | m | 28
19 | Kabeļskapja uzstādīšana |  | gb | 4
20 | Apgaismes ķermeņu uzstādīšana balstā |  | gb | 128
21 | Kabeļa ievilkšana 3x1,5 balstā |  | m | 1300
22 | Kabeļa gala apdares montāža |  | gb | 151
23 | Aizsardības automāta montāža balstā |  | gb | 195
24 | Herm. rozetes montāža met. balstā H=6-8m |  | gb | 67
25 | Spailes montāža balstā |  | gb | 70
26 | Kabeļu šķ. līdz 4x35mm² piev.jaunam balstam |  | gb | 139
27 | Kabeļu šķ. līdz 4x35mm² piev.esošam balstam |  | gb | 2
28 | Kabeļa pievienošana jaunam kabeļskapim |  | gb | 12
29 | Esoša kabeļa pievienošana jaunam kabeļskapim |  | gb | 5
30 | Atsaites komplekta uzstādīšana esošam balstam |  | kompl. | 1
31 | Digitālie uzmērījumi |  | kompl. | 1
Pašvaldības rezerves caurules
Kustes dambis , Robežu iela
1 | Tranšejas izrakšana un aizbēršana 1 rezerves caurulei |  | m | 4266
2 | Tranšejas izrakšana un aizbēršana 2 rezerves caurulēm |  | m | 586
3 | Tranšejas izrakšana un aizbēršana 3 rezerves caurulēm |  | m | 52
4 | Tranšejas izrakšana un aizbēršana 4 rezerves caurulēm |  | m | 77
5 | Caurdures izbūvēšana zem dzelzceļa sliedēm |  | kompl. | 6 | rez. caurulēm
6 | Rezerves caurules D110mm montāža tranšejā |  | m | 1586
7 | Rezerves caurules D160mm montāža tranšejā |  | m | 4318
8 | Digitālie uzmērījumi |  | m | 4981
0,4 kV kabeļu tīkli ( A/S "Sadales tīkls" tīklu aizsardzība)
1 | Tranšeju rakšana un aizberšana 2 rezerves caurulēm |  | m | 242
2 | Tranšeju rakšana un aizberšana 3 rezerves caurulēm |  | m | 9
3 | Tranšeju rakšana un aizberšana 4 rezerves caurulēm |  | m | 12
4 | Caurules D110mm montāža tranšejā |  | m | 490 | rezerves
5 | Caurules D160mm montāža tranšejā |  | m | 66 | rezerves
6 | Digitālie uzmērījumi |  | m | 263
2.KĀRTA
0,4 kV apgaismojuma kabeļu tīkli
Dzelzceļnieku iela
1 | Apgaismojuma stabu koordinātu nospraušana |  | gb | 2
2 | Tranšejas izrakšana un aizbēršana apgaismojuma balstam |  | gb | 2
3 | Apgaismojuma balstu pamatu izbūvēšana |  | gb | 2
4 | Cinkota tērauda balsta izbūve , H=8,0m |  | gb | 2
5 | Konsoles montāža balstā |  | gb | 2
6 | Tranšejas izrakšana un aizbēršana 1 kabelim, caurulei |  | m | 111
7 | Smiltis (pamatnes un apbēruma iebūvēšanai) |  | m³ | 10
8 | Smilšu gruntis tranšejā |  | m³ | 6.6
9 | Plastmasas caurule tranšejā D110mm |  | m | 26 | apg.kabelim
10 | Plastmasas signāllenta tranšejā |  | m | 111
11 | Kabelis līdz(0,4kV 4 x 35 mm²) tranšejā ,caurulē |  | m | 111
12 | Kabelis līdz(0,4kV 4 x 35 mm²) sadalē,balstā |  | m | 22
13 | Kabelis līdz(0,4kV 4 x 35 mm²) esošā caurulē |  | m | 12 | krust.Kustes d.
14 | Apgaismes ķermeņu uzstādīšana balstā |  | gb | 2
15 | Kabeļa ievilkšana 3x1,5 balstā |  | m | 20
16 | Kabeļa gala apdares montāža |  | gb | 6
17 | Aizsardības automāta montāža balstā |  | gb | 2
18 | Spailes montāža balstā |  | gb | 2
19 | Kabeļu šķ. līdz 4x35mm² piev.jaunam balstam |  | gb | 4
20 | Kabeļu šķ. līdz 4x35mm² piev.esošam balstam |  | gb | 1
21 | Kabeļa pievienošana esošam kabeļskapim |  | gb | 1
22 | Kabeļa aizsargprofila montāža |  | kompl. | 1
23 | Digitālie uzmērījumi |  | kompl. | 1
Pašvaldības rezerves caurules
Dzelzceļnieku iela
1 | Tranšejas izrakšana un aizbēršana 3 rezerves caurulēm |  | m | 177
2 | Rezerves caurules D110mm montāža tranšejā |  | m | 354
3 | Rezerves caurules D160mm montāža tranšejā |  | m | 177
4 | Digitālie uzmērījumi |  | m | 177
1) Projekta sastāvu un kopējos paskaidrojumus skatīt lapā ELT-1.