## SPECIFIKACIJA
VST projekta daļas Materiālu specifikācija
Nr. | Nosaukums | Tips | Mērv. | Daudz. | Piezīmes
1 | 2 | 3 | 4 | 5 | 6
PAŠVALDĪBAS FINANSĒJUMS
Sakaru kanalizācija atbilstoši Ventspils digitālais centrs tehniskajiem noteikumiem
1 | Plastmasas aizsargcaurule D160mm |  | m | 412
2 | Aka ar vieglo vāku , D1000mmm |  | kompl | 6
3 | Caurdures caurule PE90 PN10 D160 x5,6 |  | m | 9 | 1 vieta
SIA"Lattelecom" tīklu aizsardzība
Sakaru kanalizācija SIA"Lattelecom" pārcelšana,papildināšana
1 | Kabeļu kanalizācijas caurule D100mm,L=6000mm |  | gab. | 167
2 | Sakaru kanalizācijas aka | KKC-2 | kompl. | 1 | Nr.6401
3 | Akas lūka ar vāku , fiksētu augstumu D125 , 600mm |  | kompl. | 1 | Nr.6401
4 | Dzelzbetona riņķis kanalizācijas akām |  | gab. | 16
5 | Akas lūka ar vāku ,maināmu augstumu B125 , 600mm , Lattelecom |  | kompl. | 15 | esošām akām
6 | Akas lūka ar vāku ,maināmu augstumu B400 , 600mm , Lattelecom |  | kompl. | 1 | zem brauktuves
7 | Akas lūkas "peldošā tipa" stiprināšanas gredzens |  | gab. | 16 | esošām akām
8 | Kabeļu skapis 900 pāri , ierokams | SIS - 300 | kompl. | 1
9 | Pamatkarkass 2 / 10 40+1 / 70 |  | gab. | 1
10 | Zemējuma konektors 0,8x6,3mm 4-6kv/mm |  | kompl. | 17 | skapī
11 | 25 pāru kabeļu terminātors |  | gab. | 48 | skapī
12 | Atvienotājmodulis LSA PLUS 2/10 (H/R) |  | gab. | 121 | skapī
13 | Skapja jumtiņš SIS-3 |  | gab. | 1
14 | Zemējuma vads Cu 16 kv/mm skapim |  | m | 15
15 | Zemējuma vads Cu 2,5 kv/mm kab. galam |  | m | 8
16 | Kabeļa savienojuma uzmava 100x2x0,5 | JCSA-300-2-100 | kompl. | 9 | akā
17 | Kabeļa savienojuma uzmava 50x2x0,5 | JCSA-200-2-50 | kompl. | 2 | akā
18 | Kabeļa savienojuma uzmava 20x2x0,5 | JCSA-140-2-20 | kompl. | 3 | akā
19 | Kabeļa savienojuma uzmava 10x2x0,5 | JCSA-140-2-20 | kompl. | 3 | akā
20 | 10 pāru savienojuma modulis ar žel. pild. |  | gab. | 109 | akā
21 | Zemes,kanalizācijas kabelis 100x2x0,5 ar želejas pild. | VMOHBU | m | 294
22 | Zemes,kanalizācijas kabelis 50x2x0,5 ar želejas pild. | VMOHBU | m | 132
23 | Zemes,kanalizācijas kabelis 20x2x0,5 ar želejas pild. | VMOHBU | m | 317
24 | Zemes,kanalizācijas kabelis 10x2x0,5 ar želejas pild. | VMOHBU | m | 18
25 | Kabeļu brīd.. lenta plīstoša 50mm |  | m | 430
SIA "LATTELECOM" FINASĒJUMS
Sakaru kanalizācijas SIA"Lattelecom" papildināšana
1 | Zemes,kanalizācijas kabelis 50x2x0,5 ar želejas pild. | VMOHBU | m | 470
2 | Kabeļu kanalizācijas caurule D100mm,L=6000mm |  | gab. | 47
3 | Plastikāta gofra caurule D75mm |  | m | 120
4 | Caurules savienojuma uzmava D100mm |  | gb | 24
5 | Kabeļu brīd.. lenta plīstoša 50mm |  | m | 719
Paskaidrojumi
1) Projekta sastāvu un kopējos paskaidrojumus skatīt lapā VST-1.

## APJOMS
VST projekta daļas darbu apjoms
Nr. | Nosaukums | Tips | Mērv. | Daudz. | Piezīmes
1 | 2 | 3 | 4 | 5 | 6
PAŠVALDĪBAS FINANSĒJUMS
Sakaru kanalizācija atbilstoši Ventspils digitālais centrs tehniskajiem noteikumiem
1 | Tranšejas izrakšana un aizbēršana 1 caurulei |  | m | 412
2 | Tranšejas izrakšana un aizbēršana kan. akai |  | gb. | 6
3 | Caurdures izbūvēšana zem dzelzceļa sliedēm |  | kompl. | 1
4 | Kanalizācijas akas montāža |  | kompl. | 6
5 | Caurules D160mm montāža tranšejā |  | m | 412
SIA"Lattelecom" tīklu aizsardzība
Sakaru kanalizācija SIA"Lattelecom" pārcelšana
1 | Tranšejas rakšana un aizbēršana 1 caurulei |  | m | 45 | paralēli esoš.kab.
2 | Tranšejas rakšana un aizbēršana 2 caurulēm |  | m | 307
3 | Tranšejas rakšana un aizbēršana 3 caurulēm |  | m | 113
4 | Tranšejas sagatavošana |  | m | 420
5 | Caurules D100mm montāža tranšejā |  | m | 954
6 | Jaunas sakaru kanalizācijas akas iebūvēšana |  | kompl. | 1
7 | Esošas sakaru kanalizācijas akas remonts regulēšana proj. seguma līmenī |  | kompl. | 16
8 | Sakaru kabeļa ievilkšana caurulē |  | m | 650
9 | Sakaru kabeļa izbūvēsana ar caurduri |  | m | 8 | iekļauts apg.sadaļā
10 | Sakaru kabeļa savienojuma uzmavu montāža akā |  | kompl. | 17
11 | Komutācijas sadalnes montāža |  | kompl. | 1
12 | Sakaru pārbaude |  | kompl. | 1
13 | Brīdinājumu lentas ieklāšana |  | m | 430
14 | Bruģakmens seguma izjaukšana,atjaunošana |  | m2 | - | iekļauts CD daļā
15 | Zālāja atjaunošana |  | m2 | - | iekļauts CD daļā
Demontāžas darbi SIA" Lattelecom"
1 | Komutācijas sadalnes Jauda 1200 |  | kompl. | 1
2 | Kabeļa demontāža |  | m | 225
3 | Asbestcementa cauruļu demntāža |  | m | 222
4 | Asbestcementa cauruļu utilizācija |  | gb. | 74
SIA "LATTELECOM" FINASĒJUMS
Sakaru kanalizācijas SIA"Lattelecom" papildināšana
1 | Tranšejas rakšana un aizbēršana 1 kabelim |  | m | 460 | iekļauts apg.sadaļā
2 | Tranšejas rakšana un aizbēršana 1 caurulei |  | m | 120 | iekļauts apg.sadaļā
3 | Tranšejas rakšana un aizbēršana 2 caurulēm |  | m | 139
4 | Sakaru kabeļa ieguldīšana tranšejā |  | m | 460
5 | Caurules D100mm montāža tranšejā |  | m | 139
6 | Gofra caurules D75mm montāža tranšejā |  | m | 120
7 | Brīdinājumu lentas ieklāšana |  | m | 719
Paskaidrojumi
1) Projekta sastāvu un kopējos paskaidrojumus skatīt lapā VST-1.