## SPECIFIKACIJA_LDz
LDz projekta daļas Materiālu specifikācija
Nr. | Nosaukums | Tips | Mērv. | Daudz. | Piezīmes
1 | 2 | 3 | 4 | 5 | 6
Pašvaldības finansējums
A/S "Latvijas dzelzceļš" tīklu aizsardzība
Esošā 10kV kabeļa pārcelšana
1 | Kabeļa savienojuma uzmava šķ. 3 x 95 mm² | SMOE 61302 | kompl | 1
2 | Plastmasas remontaizsargcaurule Arot PEH A 110mm |  | m | 20
3 | Brīdinoša plastmasas signāllenta Arot S 125/50 |  | m | 111
4 | Kabeļa aizsargprofils |  | m | 91
5 | Smilts |  | m³ | 6.66
6 | Palīgmateriāli |  | kompl. | 1
A/S "Latvijas dzelzceļš" finansējums
A/S "Latvijas dzelzceļš"
Papildus rezerves caurules
1 | Aka ar vieglo vāku , D1000mmm |  | kompl | 2 | Kustes damis
2 | Caurdures caurule PE90 PN10 D160 x5,6 |  | m | 28 | 3 vietas
3 | Rezerves plastmasas aizsargcaurule D110mm |  | m | 185 | rezerves
A/S "Latvijas dzelzceļš"
pazemes kanalizācija
1 | Plastikāta caurule Superhard D315mm |  | m | 700 | dz.kanalizācija
2 | Aka ar 40T vāku , D1000mmm |  | kompl | 6 | dz.kanalizācija
3 | Smilts |  | m³ | 277
4 | Palīgmateriāli |  | kompl. | 1
A/S "Latvijas dzelzceļš"
Rezerves caurules VST kanalizācijai
1 | Plastmasas aizsargcaurule D50mm |  | m | 365
2 | Caurdures caurule PE90 PN10 D160 x5,6 |  | m | 9 | 1 vieta
Paskaidrojumi
1) Projekta sastāvu un kopējos paskaidrojumus skatīt projekta LDz daļas paskaidrojuma lapā LDz-1.

## APJOMS_LDz-
LDz projekta daļas darbu apjoms
Nr. | Nosaukums | Tips | Mērv. | Daudz. | Piezīmes
1 | 2 | 3 | 4 | 5 | 6
Pašvaldības finansējums
A/S "Latvijas dzelzceļš" tīklu aizsardzība
Esošā 10kV kabeļa pārcelšana
1 | Tranšejas izrakšana un aizbēršana ap esošo kabeli |  | m | 139
2 | Tranšejas izrakšana un aizbēršana 1 kabelim |  | m | 111
3 | Tranšejas izrakšana un aizbēršana sav.uzmavai |  | gb | 1
4 | Smiltis (pamatnes un apbēruma iebūvēšanai) |  | m³ | 9.99
5 | Smilšu gruntis tranšejā |  | m³ | 6.66
6 | Esošais kabelis (12kV 3 x 95 mm²) tranšejā,caurulē |  | m | 111
7 | Plastmasas remontcaurule tranšejā D110mm |  | m | 20 | kabelim
8 | Plastmasas signāllenta tranšejā |  | m | 111
9 | Aizsargprofila ieklāšana tranšejā |  | m | 91
10 | Savienojuma uzmavu (12kV 3 x 95 mm²) montāža tranšejā |  | kompl | 1
11 | Zālāja atjaunošana |  | m² | 36
12 | Digitālie uzmērījumi |  | kompl. | 1
A/S "Latvijas dzelzceļš" finansējums
A/S "Latvijas dzelzceļš"
Papildus rezerves caurules
1 | Tranšejas izrakšana un aizbēršana 2 caurulēm |  | m | 92
2 | Caurdures izbūvēšana zem dzelzceļa sliedēm |  | kompl. | 3 | 3 vietas
3 | Plastmasas caurule tranšejā D110mm |  | m | 185 | rezerves
4 | Kanalizācijas akas montāža |  | kompl. | 2
5 | Digitālie uzmērījumi |  | m | 92
A/S "Latvijas dzelzceļš"
pazemes kanalizācija
1 | Tranšejas izrakšana un aizbēršana 2 caurulēm |  | m | 350
2 | Grunts ūdeņu pazemināšana tranšejā |  | m | 350
3 | Tranšeju sienu nostiprināšana būvniecības laikā |  | m | 350
4 | Tranšejas izrakšana un aizbēršana kan. akai |  | gb. | 6
5 | Smiltis (pamatnes un apbēruma iebūvēšanai) |  | m³ | 61.6
6 | Smilšu gruntis tranšejā |  | m³ | 277
7 | Aizvest lieko grunti |  | m³ | 304
8 | Plastmasas caurule tranšejā D315mm |  | m | 700
9 | Kanalizācijas akas montāža |  | kompl. | 6
10 | Digitālie uzmērījumi |  | m | 350
A/S "Latvijas dzelzceļš"
Rezerves caurules VST kanalizācijai
1 | Tranšejas izrakšana un aizbēršana 1 caurulei |  | m | 365 | blakus esošai
2 | Caurules D110mm montāža tranšejā |  | m | 365
3 | Caurdures izbūvēšana zem dzelzceļa sliedēm |  | kompl. | 1 | 1 vieta
4 | Digitālie uzmērījumi |  | kompl. | 1
1) Projekta sastāvu un kopējos paskaidrojumus skatīt projekta LDz daļas paskaidrojuma lapā LDz-1.