## spec ST
0.4 kV kabeļa pārlikšana Celtnieku ielas rekonstrukcijas projektā (TN Nr.30EF40-06.04/1586)
Darbu izmaksas
11102 | Tranšeja - bedre kabeļa vai citu apakšzemes komunikāciju apsekošanai (šurfēšana) | gab. | 6
11103 | Tranšeja - bedre ZS uzmavām | gab. | 2
11107 | Tranšejas rakšana un aizbēršana viena līdz divu kabeļu (caurules) gūldīšanai 0.7m dziļumā | m | 90
11117 | Tranšejas rakšana un aizbēršana viena līdz divu kabeļu (caurules) gūldīšanai 1m dziļumā ar rokām | m | 115
11201 | Kabeļu aizsargcaurules d=līdz 110 mm ieguldīšana gatavā tranšejā | m | 14
12102 | ZS kabeļa no 50 līdz 150 mm2 ieguldīšana gatavā tranšejā | m | 11
12105 | ZS kabeļa no 50 līdz 150 mm2 ievēršana caurulē | m | 14
12302 | ZS plastmasas izolācijas kabeļa no 50 līdz 150 mm2 savienošanas uzmavas montāža | gab. | 2
19301 | EPL vai sarkanās līnijas nospraušana | km | 0.115
19304 | EPL digitālā uzmērīšana | km | 0.115
19404 | Rakšanas atļaujas saņemšana | objekts | 1
| Esošā 0.4 kV kabeļa aizsargcaurulē pārcelšana | m | 90
Materiālu izmaksas
1 | Caurule EVOCAB SUPERHARD 1250N-110 | m | 14
2 | Kabelis AXPK 4x95 | m | 30
3 | Savienojuma uzmava LJSM-4x/095-240 | kompl. | 2
4 | Signāllenta | m | 115
10 kV kabeļa pārlikšana Celtnieku ielas rekonstrukcijas projektā
Darbu izmaksas
11102 | Tranšeja - bedre kabeļa vai citu apakšzemes komunikāciju apsekošanai (šurfēšana) | gab. | 6
11105 | Tranšeja - bedre VS uzmavām | gab. | 4
11107 | Tranšejas rakšana un aizbēršana viena līdz divu kabeļu (caurules) gūldīšanai 0.7m dziļumā | m | 15
11111 | Tranšejas rakšana un aizbēršana viena līdz divu kabeļu (caurules) gūldīšanai 1m dziļumā | m | 25
11202 | Kabeļu aizsargcaurules d=125 līdz 160 mm ieguldīšana gatavā tranšejā | m | 54
13114 | VS 3 dzīslu kabeļa 120 - 240 mm2 ieguldīšana gatavā tranšejā | m | 26
13116 | VS 3 dzīslu kabeļa 120 - 240 mm2 montāža caurulē | m | 54
13307 | VS pārejas savienojuma uzmava 1 dzīslu plastmasas uz 3 dzīslu papīra izolācijas kabeļiem | gab | 4
19301 | EPL vai sarkanās līnijas nospraušana | km | 0.08
19304 | EPL digitālā uzmērīšana | km | 0.08
19404 | Rakšanas atļaujas saņemšana | objekts | 1
Materiālu izmaksas
1 | 10kV kabelis AHXAMK-W 6/10 kV 3x240+35Cu | m | 90
2 | Caurule EVOCAB SUPERHARD1250N-160 | m | 54
3 | Kabeļa aizsargprofils L-125/50 | m | 26
4 | Pārejas savien. Uzmava CHMPR 3-1 12kV 95-240 AL/Kevlar | kompl. | 4
5 | Kabeļa signāllente MBN | m | 80