## HB_1.karta
7.pielikums Atklātā iepirkuma “Būvuzraudzības darbu izpilde objektā "Ventspils brīvostas piestātnes Nr.35A pārbūve"" nolikumam, identifikācijas Nr. VBOP 2022/123
Būvdarbu apjomu tabula (HB_1.kārta)
Nr. p. k. | Spec. Nr. | Darba nosaukums | Mērvienība | Daudzums
1 | 2 | 3 | 4 | 5
1 |  | Sagatavošanas darbi
2 | S3.2. | Mobilizācija, demobilizācija, atbalsts būvuzraugam un autoruzraugam | KS | 1
3 |  | Demontāžas darbi
4 | S3.2.4. | Esošā nokritušā atdurpāļa Nr.4 traucejošo elementu daļēja demontāža | KS | 1
5 | S3.2.4. | Esošā nokritušā dienesta tiltiņa pie bijušā atdurpāļa Nr.4 pacelšana | KS | 1
6 |  | Atdurpāļu konstukcijas izbūve
7 | S3.5; S3.3.4. | Tērauda S460MH Ø1016x25mm vertikālo pāļu dzīšana, L = 27.85 m | t | 34.04
8 | S3.5; S3.3.4. | Tērauda S460MH Ø1016x25mm slīpo pāļu dzīšana, L = 28.80 m | t | 70.39
9 | ras. HB-10 | Tērauda pāļu aizbēršana ar smilti | kompl. | 6
10 | ras. HB-10; S3.5; S3.4.1; S3.4.2. | Pāļu korķu stiegrošana un betonēšana | kompl. | 6
11 | S3.5; S3.4.3. | Pamata dzelzsbetona plātņu montāža | gab. | 3
12 | S3.5; S3.4.2. | Atdurpāļu virsbūves stiegrošana | t | 16.45
13 | S3.5; S3.4.1. | Atdurpāļu virsbūves betonēšana | m3 | 152.8
14 | S3.5; S3.4.3. | Fasādes plātņu montāža | gab. | 14
15 |  | Konstrukciju aizsardzība
16 | S3.6; S3.3.4; S3.3.5. | Tērauda pāļu krāsošana līdz atzīmei -2.00 m (LAS) | gab. | 6
17 | S3.6; S3.3.4; S3.3.5. | Tērauda aizsargleņķa krāsošana | kompl. | 1
18 |  | Aprīkojums
19 | S3.7.1. | Drošības kāpņu montāža | kompl. | 1
20 | S3.7.2. | Margu montāža | m | 9.54
21 | S3.7.3. | Atvairbrusu montāža | m | 12.25
22 | S3.7.5. | Poleru montāža | kompl. | 1
23 |  | Citi darbi
24 | DOP SA p.2.5.3 | Pagaidu tauvošanās konstrukcijas (kopā ar atvairierīci) demontāža no tehnoloģiskā laukuma un daļēja montāža uz atdurpāli Nr.4 | KS | 1

## BK_1.karta
7.pielikums Atklātā iepirkuma “Būvuzraudzības darbu izpilde objektā "Ventspils brīvostas piestātnes Nr.35A pārbūve"" nolikumam, identifikācijas Nr. VBOP 2022/123
Būvdarbu apjomu tabula (BK_1.kārta)
Nr. p. k. | Spec. Nr. | Darba nosaukums | Mērvienība | Daudzums
1 | 2 | 3 | 4 | 5
1 |  | Demontāžas darbi
2 | S3.6; S3.2.4 | Esošo pāļu uzgalvju (kapiteļu) demontāža | m3 | 4.67
3 |  | Betons
4 | S3.6; S3.4.2 | Stiegrojums B500B blokiem P-1 | t | 0.96
5 | S3.6; S3.3.1 | Iebetonējamas detaļas blokiem P-1, tērauds S235J | t | 0.04
6 | S3.6; S3.4.2 | Stiegrojums B500B balstīklu laukumiņiem | t | 0.005
7 | S3.6; S3.4. | Betons C35/45 blokiem P-1 | m3 | 8
8 | S3.6; S3.4. | Betons C35/45 balstīklu laukumiņiem | m3 | 0.14
9 |  | Tērauds
10 | S3.6; S3.3. | Tērauds S355J2 kopnei K-1 | t | 1.7
11 | S3.6; S3.3. | Tērauds S355J2 kopnei K-2 | t | 4.66
12 | S3.6; S3.3. | Tērauds S355J2 kopnei K-3 | t | 3.45
14 | S3.6; S3.3. | Tērauds S355J2 kopnei K-5 | t | 1.07
15 | S3.6; S3.3. | Tērauds S355J2 savienojuma mezglam | t | 0.01
16 | S3.6; S3.3. | Tērauds S355J2 balstīklām | t | 0.44
17 | S3.6; S3.3. | Tērauds AISI 304 balstīklu loksnēm | t | 0.03
18 | S3.6; S3.3. | Nerūsējošs tērauds tiltiņu klājam | t | 2.39
19 |  | Konstrukciju aizsardzība
20 | S3.6; S3.3.4; S3.3.5. | Tiltiņu laidumu konstrukciju un balstīklu krāsošana, ar virsmas sagatavošanu | t | 11.33
21 | S3.6 | Dzelzsbetona bloku P-1 impregnēšana | m2 | 46.43
22 | S3.6; S3.4. | Montāžas cauruļu aizpildīšana ar betonu C16/25 | m3 | 0.029
23 |  | Citi darbi
24 | ras. BK-2 - BK-6 | Ķimisko enkuru Ø20 iebūve 0,35 m dziļumā | gab. | 48
25 | ras. BK-7 | Ķimisko enkuru Ø30 iebūve 0,5 m dziļumā | gab. | 20
26 | ras. BK-2 | Skrūves M24 kl.8.8 (komplekti) kopņu savienošanai | gab. | 12
27 | ras. BK-6 | Ftoroplasta starplikas slīdošām balstīklām | m3 | 0.002

## HB_2.karta
7.pielikums Atklātā iepirkuma “Būvuzraudzības darbu izpilde objektā "Ventspils brīvostas piestātnes Nr.35A pārbūve"" nolikumam, identifikācijas Nr. VBOP 2022/123
Būvdarbu apjomu tabula (HB_2.kārta)
Nr. p. k. | Spec. Nr. | Darba nosaukums | Mērvienība | Daudzums
1 |  | Sagatavošanas darbi
2 | S3.2. | Mobilizācija, demobilizācija, atbalsts būvuzraugam un autoruzraugam | KS | 1
3 |  | Demontāžas darbi
4 | S3.2.4. | Esošā atdurpāļa Nr.3 demontāža | KS | 1
5 |  | Atdurpāļu konstukcijas izbūve
6 | S3.5; S3.3.4. | Tērauda S460MH Ø1016x25mm vertikālo pāļu dzīšana, L = 27.85 m | t | 34.04
7 | S3.5; S3.3.4. | Tērauda S460MH Ø1016x25mm slīpo pāļu dzīšana, L = 28.80 m | t | 70.39
8 | ras. HB-10 | Tērauda pāļu aizbēršana ar smilti | kompl. | 6
9 | ras. HB-10; S3.5; S3.4.1; S3.4.2. | Pāļu korķu stiegrošana un betonēšana | kompl. | 6
10 | S3.5; S3.4.3. | Pamata dzelzsbetona plātņu montāža | gab. | 3
11 | S3.5; S3.4.2. | Atdurpāļu virsbūves stiegrošana | t | 16.42
12 | S3.5; S3.4.1. | Atdurpāļu virsbūves betonēšana | m3 | 152.8
13 | S3.5; S3.4.3. | Fasādes plātņu montāža | gab. | 14
14 |  | Konstrukciju aizsardzība
15 | S3.6; S3.3.4; S3.3.5. | Tērauda pāļu krāsošana līdz atzīmei -2.00 m (LAS) | gab. | 6
16 | S3.6; S3.3.4; S3.3.5. | Tērauda aizsargleņķa krāsošana | kompl. | 1
17 |  | Aprīkojums
18 | S3.7.1. | Drošības kāpņu montāža | kompl. | 1
19 | S3.7.2. | Margu montāža | m | 9.54
20 | S3.7.3. | Atvairbrusu montāža | m | 12.25
21 | S3.7.5. | Poleru montāža | kompl. | 1
22 |  | Citi darbi
23 | DOP SA p.2.5.3 | Pagaidu tauvošanās konstrukcijas (kopā ar atvairierīci) demontāža no tehnoloģiskā laukuma un atvairierīces montāža uz atdurpāli Nr.3 | KS | 1
24 | DOP SA p.2.5.3 | Pagaidu tauvošanās konstrukcijas (kopā ar atvairierīci) demontāža no atdurpāļa Nr.4 un atvairierīces montāža uz atdurpāli Nr.4 | KS | 1

## BK_2.karta
7.pielikums Atklātā iepirkuma “Būvuzraudzības darbu izpilde objektā "Ventspils brīvostas piestātnes Nr.35A pārbūve"" nolikumam, identifikācijas Nr. VBOP 2022/123
Būvdarbu apjomu tabula (BK_2.kārta)
Nr. p. k. | Spec. Nr. | Darba nosaukums | Mērvienība | Daudzums
1 | 2 | 3 | 4 | 5
1 |  | Demontāžas darbi
2 | S3.6; S3.2.4 | Esošo pāļu uzgalvju (kapiteļu) demontāža | m3 | 2.3
3 |  | Betons
4 | S3.6; S3.4.2 | Stiegrojums B500B blokiem P-1 | t | 0.38
5 | S3.6; S3.3.1 | Iebetonējamas detaļas blokiem P-1, tērauds S235J | t | 0.016
6 | S3.6; S3.4.2 | Stiegrojums B500B balstīklu laukumiņiem | t | 0.002
7 | S3.6; S3.4. | Betons C35/45 blokiem P-1 | m3 | 3.2
8 | S3.6; S3.4. | Betons C35/45 balstīklu laukumiņiem | m3 | 0.06
9 |  | Tērauds
13 | S3.6; S3.3. | Tērauds S355J2 kopnei K-4 | t | 3.47
14 | S3.6; S3.3. | Tērauds S355J2 kopnei K-5' | t | 1.07
16 | S3.6; S3.3. | Tērauds S355J2 balstīklām | t | 0.03
17 | S3.6; S3.3. | Tērauds AISI 304 balstīklu loksnēm | t | 0.02
18 | S3.6; S3.3. | Nerūsējošs tērauds tiltiņu klājam | t | 0.91
19 |  | Konstrukciju aizsardzība
20 | S3.6; S3.3.4; S3.3.5. | Tiltiņu laidumu konstrukciju un balstīklu krāsošana, ar virsmas sagatavošanu | t | 4.57
21 | S3.6 | Dzelzsbetona bloku P-1 impregnēšana | m2 | 18.57
22 | S3.6; S3.4. | Montāžas cauruļu aizpildīšana ar betonu C16/25 | m3 | 0.01
23 |  | Citi darbi
24 | ras. BK-2 - BK-6 | Ķimisko enkuru Ø20 iebūve 0,35 m dziļumā | gab. | 24
25 | ras. BK-7 | Ķimisko enkuru Ø30 iebūve 0,5 m dziļumā | gab. | 8
27 | ras. BK-6 | Ftoroplasta starplikas slīdošām balstīklām | m3 | 0.002