## ELT1A
MONTĀŽAS DARBU APJOMI. BŪVDARBU 1.KĀRTA.
Objekta nosaukums: Ventspils brīvostas pārvaldes kuģu stāvēšanas piestātņu renovācija.
Būves nosaukums: Būvniecības 1.kārta
Objekta adrese: Ventspils, Kr.Valdemāra iela 6.
Pasūtījuma Nr. 07-49
Nr. |  |  | Mēra | Daudzums | Vienības izmaksa, Ls |  | Summa, Ls
p.k. | Kods | Darba nosaukums | vienība
1 | 2 | 3 | 4 | 5 |  | 6 |  | 7
Montāžas darbi
| 06-013 | Sadalnes ES-1 pēc rasējuma ELT-2A uzstādīšana | gb. | 1
| 06-013 | Sadalnes ES-2 pēc rasējuma ELT-2A uzstādīšana | gb. | 1
| 06-013 | Sadalnes ES-K1 pēc rasējuma ELT-4A uzstādīšana | gb. | 1
| 06-013 | Sadalnes ES-K2 pēc rasējuma ELT-5A uzstādīšana | gb. | 1
| 06-013 | Sadalnes ES-K3 pēc rasējuma ELT-6A uzstādīšana | gb. | 1
| 06-013 | Sadalnes ES-K4 pēc rasējuma ELT-7A uzstādīšana | gb. | 1
| 01-019 | Tranšejas rakšana un aizbēršana 1 kabelim | m | 100
| 01-020 | Tranšejas rakšana un aizbēršana 2 kabelim | m | 130
| 01-021 | Tranšejas rakšana un aizbēršana 3 kabelim | m | 85
| 01-022 | Tranšejas rakšana un aizbēršana 4 kabelim | m | 40
| 01-024 | Tranšejas rakšana un aizbēršana zemējuma kontūram | m | 30
| 01-026 | Plastmasas caurules guldīšana gatavā tranšejā | m | 1030
| 02-013 | ZS kabeļa līdz 50 mm2 ievēršana caurulē | m | 550
| 02-037 | ZS kabeļu dzīslu pievienošana kabeļu sadalnei | gb. | 50
| 02-041 | ZS sausā kabeļa līdz 35 mm2 gala apdare | gb. | 32
| 02-042 | ZS sausā kabeļa no 50 līdz 150 mm2 gala apdare | gb. | 2
| 02-057 | ZS kabeļa pārbaude ar paaugstinātu spriegumu | gb. | 17
| 08-012 | Zemējuma kopnes guldīšana tranšejā | m | 30
| 08-014 | Zemējuma elktroda līdz 8m montāža | gb. | 6
| 08-016 | Zemējuma konrūra pretestības mērīšana | gb. | 3
| 04-075 | Ārējās apgaismošanas dzelzbetona balsta demontāža | gb. | 5
|  | Ārējās apgaismošanas tērauda balsta montāža | gb. | 11
| 11-014 | Rakšanas atļaujas saņemšana | objekts | 1
| 11-015 | Ražošanas izmaksas par darba organizāciju pielaišanu | objekts | 1
| 11-016 | Transporta un gājēju kustības organizēšana | objekts | 1
| 11-017 | Tehniskās dokumentācijas izgatavošana | objekts | 1
| 11-018 | Objekta sagatavošana nodošanai-pieņemšanai ekspluatāc. | objekts | 1
|  | Kopā: | Ls
|  | Materiālu transports ___% | Ls
|  | Tiešās izmaksas kopā: | Ls
|  | Virsizdevumi ___% | Ls
|  | Peļņa ___% | Ls
|  | Darba devēja sociālais nodoklis _____% | Ls
|  | Kopā: | Ls
Sastādīja: ______________________________
Pārbaudīja: _____________________________
Būvprakses sertifikāts:_____________________