## Koptame
Kopsavilkuma aprēķins
Ostas ielas pārbūve posmā no Jāņa ielas līdz Dārza ielai, Ventspilī
(būvdarbu veids vai konstruktīvā elementa nosaukums)
Būves nosaukums |  |  | Ostas ielas pārbūve posmā no Jāņa ielas līdz Dārza ielai, Ventspilī
Objekta nosaukums |  |  | Ostas ielas pārbūve posmā no Jāņa ielas līdz Dārza ielai, Ventspilī
Objekta adrese |  |  | Ostas iela, Ventspils
Iepirkuma Id. Nr. |  |  | VBOP 2023/6 KF
Par kopējo summu (euro)
Kopējā darbietilpība (c/h)
Nr. p.k | Kods, tāme Nr. | Būvdarbu veids vai konstruktīvā elementa nosaukums |  |  | Tāmes izmaksa EUR | Tai skaitā |  |  | Darb-ietilpība c/h
[6 empty] | Darba alga EUR | Būvizstrādājumi EUR | Mehānismi EUR
1 | 1-1 | Ostas ielas pārbūve posmā no Jāņa ielas līdz Dārza ielai, Ventspilī, TS-CD
| 1-2 | Ostas ielas pārbūve posmā no Jāņa ielas līdz Dārza ielai, Ventspilī, UKT
| 1-3 | Ostas ielas pārbūve posmā no Jāņa ielas līdz Dārza ielai, Ventspilī, ELT
| 1-4 | Ostas ielas pārbūve posmā no Jāņa ielas līdz Dārza ielai, Ventspilī, BK
Kopā
Virsizdevumi |  |  |  | __%
tajā skaitā darba aizsardzība (__%)
Peļņa |  |  |  | __%
Kopā
Piezīmes:
1. Materiālu apjomi doti sablīvētā veidā.
2. Darbu daudzumu sarakstos minētos darbus veikt atbilstoši būvprojektam.
3. Būvdarbu veicējam jāvērtē visi nepieciešamie darbi, materiāli, būvmašīnas un transports, bez kā nevarētu būt iespējama darba daudzumu sarakstā minēto darbu tehnoloģiski pareiza, Pasūtītāja prasībām atbilstoša izpilde pilnā apjomā.
4. Darba apjomus skatīt kopā ar TS-CD, UKT, ELT un BK daļu, tehniskajiem risinājumiem un pielikumiem.
5. Izstrādājot piedāvājumu, būvuzņēmējam rūpīgi pārskatīt projektu un apjomos jāiekļauj arī neuzrādītie darbi un materiāli, lai kvalitatīvi veiktu būvniecību atbilstoši konkrētā būvuzņēmēja pielietotajai tehnoloģijai, un bez kuriem nebūtu iespējama būvdarbu tehnoloģiski pareiza un spēkā esošajiem normatīviem atbilstoša veikšana pilnā apjomā.
6. Augu zemi jānorullē un jāsablīvē.
7. Nederīgās (vājas nestspējas) grunts izrakšanu (ierakums) un aizvietošanu (uzbērums) veikt tikai tādā gadījumā, ja deformācijas modulis uz zemes klātnes virsmas ir mazāks par 45 Mpa. Ja, attiecīgās, grunts izrakšana un aizvietošana nav nepieciešama, tad darbu daudzumu pozīcijā norādītais apjoms no būvdarbu apjomiem jāizslēdz.
8. Visas būvdarbu apjomos iekļautās norādes uz konkrētiem ražotājiem vai izstrādājumu modeļiem ir orientējošas, tos ir atļauts aizstāt ar ekvivalentiem, ja būvuzņēmējs uzņemas pilnu atbildību par nepieciešamo nestspējas un citu projektā ietverto rādītāju un parametru sasniegšanu.
9. Darbu izmaksās jāiekļauj visi ar darba izpildi nepieciešamie izdevumi: tehniskajās specifikācijās “Ceļu specifikācijas 2019” 2. nodaļā minēto vispārējo prasību izpildei nepieciešamie izdevumi, izdevumi normatīvajos aktos un būvdarbu līgumā norādīto būvtāfeļu un informatīvo plakātu izgatavošanai, uzstādīšanai un demontāžai, izdevumi, ierīkojot un uzturot apbraucamos ceļus būvdarbu laikā atbilstoši satiksmes organizācijai, kas saskaņota ar VAS “Latvijas Valsts ceļi”, apbraucamo ceļu ar nesaistītu segumu planēšanas un atputekļošanas (laistīšanas) izdevumi, izdevumi visu skarto un bojāto segumu atjaunošanai pēc būvdarbu pabeigšanas. Darba izpildes gaitā Pasūtītāja pārstāvis nosaka, kuri no atgūtajiem materiāliem ir saglabājami un rakstiski informē par to Izpildītāju (darbu veicēju). Pēc Pasūtītāja pārstāvja pieprasījuma saglabājamos materiālus Izpildītājs (darbu veicējs) nogādā uz norādīto vietu. Ja Pasūtītāja pārstāvis nepieprasa materiālus, Izpildītājs tos nogādā uz savu atbērtni vai uz utilizāciju, par ko izmaksas sedz Izpildītājs.

## TS_A
Lokālā tāme Nr. 1-1
Ostas ielas pārbūve posmā no Jāņa ielas līdz Dārza ielai, Ventspilī, TS-CD
(Darba veids vai konstruktīvā elementa nosaukums)
Būves nosaukums |  | Ostas ielas pārbūve posmā no Jāņa ielas līdz Dārza ielai, Ventspilī
Objekta nosaukums |  | Ostas ielas pārbūve posmā no Jāņa ielas līdz Dārza ielai, Ventspilī
Objekta adrese |  | Ostas iela, Ventspils
Iepirkuma Id. Nr. |  | VBOP 2023/6 KF
Tāmes izmaksa
Tāme sastādīta
Nr. p.k. | Darbu apraksts vai materiālu nosaukums | Mērvienība | Daudzums | Vienības izmaksas | [5 empty] | Kopā uz visu apjomu
|  |  |  | Laika norma (c/h) | Darba samaksas likme (EUR/h) | Darba alga (EUR) | Būvizstrādājumi (EUR) | Mehānismi (EUR) | Kopā (EUR) | Darbietilpība (c/h) | Darba alga (EUR) | Būvizstrādājumi (EUR) | Mehānismi (EUR) | Summa (EUR)
SAGATAVOŠANAS DARBI
1 | Izpilddokumentācijas sagatavošana | kpl | 1
2 | Mobilizācija un sagatavošanās būvdarbu veikšanai | kpl | 1
3 | Satiksmes organizācija būvdarbu laikā (ieskaitot pagaidu piebraucamo ceļu, nobrauktuvju un apbraucamo ceļu izbūve/demontāža. Pievadceļu sakārtošanu, bedrīšu lāpīšanu pirms būvniecības un būvniecības laikā) | kpl | 1
4 | Būvtāfeles uzstādīšana | kpl | 1
5 | Trases uzmērīšana un nospraušana | m | 583
6 | Brauktuves un nobrauktuvju minerālmateriālu un šķembu seguma demontāža, h(vid) = 15 cm, ar vecā materiāla aizvešanu uz Pasūtītāja norādītu atbērtni | m2 | 15
7 | Betona bruģa seguma demontāža, attīrīšana un nodošana īpašniekam vai aizvešana uz Pasūtītāja norādītu atbērtni | m2 | 13880
8 | Dabīga akmens bruģa seguma demontāža, attīrīšana un aizvešana uz Pasūtītāja norādītu atbērtni | m2 | 1270
9 | Betona apmaļu demontāža un utilizācija | m | 2270
10 | Koku aizsardzība izbūves laikā, izmantojot dēļu vairogus (vismaz pieci 20cm plati dēļi), tai skaitā koku sakņu atrakšana ar rokām un aizsardzība | kpl | 3
11 | Saglabājamo koku vainagu kopšana (t.sk. redzamību apgrūtinošu un satiksmes drošību apdraudošu zaru nozāģēšana) | kpl | 3
12 | Ceļa zīmju ar balstu demontāža un aizvešana uz Pasūtītāja norādītu atbērtni | gb | 30
13 | Esošās autobusu pieturas aprīkojuma demontāža (atpūtas sols un atkritumu urna) un atdošana īpašniekiem vai nogādāšana uz Pasūtītāja noliktavu | gb | 1
14 | Esošo karogu mastu demontāža un atdošana īpašniekiem vai nogādāšana uz Pasūtītāja noliktavu | gb | 7
15 | Ielu norāžu demontāža no saglabajamiem balstiem un aizvešana uz Pasūtītāja norādītu atbērtni | gb | 4
16 | Esošu reklāmas stendu demontāža un nogādāšana uz Pasūtītāja noliktavu | kpl | 2
17 | Kāpņu demontāža (3.70 m x 3.00 m) un aizvešana uz Pasūtītāja norādītu atbērtni | kpl | 2
18 | Esošās atbalstsienas demontāža un aizvešana uz Pasūtītāja norādītu atbērtni | m | 96
19 | Esošo ēku pamatu aizsardzība un hidroizolācijas atjaunošana | m | 165
20 | Piestātņu esošās dzelzsbetona virsbūves horizontālās virsmas attīrīšana no esošā sīkšķembu pārklājuma, konstrukcijas aizsargkārtas atjaunošana (t.sk. atsegtā stiegrojuma attīrīšana, vāja betona kārtas noņemšana, stiegrojuma apstrāde ar SikaTop® Armatec®-110 EpoCem vai ekvivalentu materiālu, betona virskartas atjaunošana ar Sika MonoTop®-412 vai ekvivalentu materiālu, betona hidroaizsardzība ar Sikagard®-705 L vai ekvivalentu materiālu), t.k. granīta sīkšķembu fr. 2/5 apdare | m2 | 435
21 | Esošās komunikācijas šahtas vāka un vertikālo sienu demontāža līdz salizturīgā slāņa augstuma atzīmei un aizvešana uz Pasūtītāja norādītu atbērtni | m | 300
22 | Esošo ģeodēziskā tīkla punktu demontāža un jaunu punktu izbūve atbilstoši MK noteikumiem Nr.497 "Vietējā ģeodēziskā tīkla noteikumi" | kpl | 3
KOMUNIKĀCIJU PĀRBŪVE
23 | Kanalizācijas aku vāku līmeņošana izmantojot 12t "peldošos vākus", nepieciešamības gadījumā akas grodu, pārsedzes nomaiņa | gb | 3
24 | Kanalizācijas aku vāku līmeņošana izmantojot 40t "peldošos vākus", nepieciešamības gadījumā akas grodu, pārsedzes nomaiņa | gb | 17
25 | Lietus ūdens kanalizācijas aku vāku līmeņošana izmantojot 12t "peldošos vākus", nepieciešamības gadījumā akas grodu, pārsedzes nomaiņa | gb | 4
26 | Lietus ūdens kanalizācijas aku vāku līmeņošana izmantojot 40t "peldošos vākus", nepieciešamības gadījumā akas grodu, pārsedzes nomaiņa | gb | 12
27 | Ūdensvada ventiļu kapes līmeņošana, nepieciešamības gadījumā, veicot to remontu | gb | 2
28 | Sakaru kanalizācijas aku vāku līmeņošana izmantojot 12t "peldošos vākus", nepieciešamības gadījumā akas grodu, pārsedzes nomaiņa | gb | 2
29 | Sakaru kanalizācijas aku vāku līmeņošana izmantojot 40t "peldošos vākus", nepieciešamības gadījumā akas grodu, pārsedzes nomaiņa | gb | 7
30 | Ūdensvada aku vāku līmeņošana izmantojot 40t "peldošos vākus", nepieciešamības gadījumā akas grodu, pārsedzes nomaiņa | gb | 3
31 | Ūdensvada aku vāku līmeņošana izmantojot 12t "peldošos vākus", nepieciešamības gadījumā akas grodu, pārsedzes nomaiņa | gb | 1
32 | Ūdensvada hidrantu līmeņošana, nepieciešamības gadījumā, veicot to remontu | gb | 4
33 | Kabeļu kanalizācijas caurejamības pārbaude pēc minerālmateriālu maisījuma kārtu blīvēšanas | m | 845
34 | Komunikāciju kabeļu iečaulošana plastmasas dalīta tipa aizsargcaurulēs d=110 mm, 750N t.sk. digitālā uzmērīšana | m | 1665
35 | Aizsargcaurules EVOCAB HARD 50 750N vai ekvivalentas izbūve perspektīvajās elektro auto ātrās uzlādes vietās | m | 17
36 | Aizsargcaurules d110 750 izbūve Ūdens ielas EST tīkliem | m | 52
ZEMES DARBI
37 | Ierakuma izbūve, izrakto grunti aizvedot uz atbērtni | m3 | 14374
38 | Augu zemes noņemšana h(vid)=20cm, lieko grunti aizvedot uz atbērtni | m2 | 1080
39 | Zaļās zonas ierīkošana, izmantojot augu zemi, h=10 cm, apsētu ar zāli, ieskaitot planēšanu, veltņošanu un darba zonas sakārtošanu zem zaļās zonas, h(vid)=45cm | m2 | 1236
BRAUKTUVES CEĻA SEGAS IZBŪVE
Betona bruģa ceļa segas izbūve
40 | Austais ģeotekstils (no Pk 1+30 līdz Pk 3+50) | m2 | 1740
41 | Salizturīgā slāņa izbūve no vid. rupjas smilts vai citiem atļautiem materiāliem ((Kf>1m/dnn), hmin=40 cm | m3 | 1831
42 | Ģeorežģis (divasu, stiepes stiprība ≥ 45/45 kN/m) | m2 | 4247
43 | Minerālmateriālu maisījums 0/56, NIII; h=20 cm | m2 | 3661
44 | Granīta minerālmateriālu maisījums 0/45, LA<25, h=15 cm | m2 | 3661
45 | Granīta izsijas (fr. 2/5 vai 2/8); hvid=4 cm | m2 | 3661
46 | Betona bruģis (ANTIK vai ekvivalents, pelēks, ar fāzi, gluda virsma, piesūcināts ar krāsu visā formā), h=8cm. Var tikt pielietots cits, pēc vizuālā izskata līdzīgs bruģakmens, to būvdarbu laikā, pirms materiāla pasūtīšanas, saskaņojot ar Ventspils pilētas APN un pasūtītāju! | m2 | 1831
47 | Betona bruģis (ANTIK vai ekvivalents, melns, ar fāzi, gluda virsma, piesūcināts ar krāsu visā formā), h=8cm. Var tikt pielietots cits, pēc vizuālā izskata līdzīgs bruģakmens, to būvdarbu laikā, pirms materiāla pasūtīšanas, saskaņojot ar Ventspils pilētas APN un pasūtītāju! | m2 | 916
48 | Betona bruģis (ANTIK vai ekvivalents, dzeltens, ar fāzi, gluda virsma, piesūcināts ar krāsu visā formā), h=8cm. Var tikt pielietots cits, pēc vizuālā izskata līdzīgs bruģakmens, to būvdarbu laikā, pirms materiāla pasūtīšanas, saskaņojot ar Ventspils pilētas APN un pasūtītāju! | m2 | 916
Betona bruģa nobrauktuvju ceļa segas izbūve
49 | Austais ģeotekstils (no Pk 1+30 līdz Pk 3+50) | m2 | 341
50 | Salizturīgā slāņa izbūve no vid. rupjas smilts vai citiem atļautiem materiāliem ((Kf>1m/dnn), hmin=40 cm | m3 | 147
51 | Ģeorežģis (divasu, stiepes stiprība ≥ 45/45 kN/m) | m2 | 339
52 | Minerālmateriālu maisījums 0/56, NIII; h=20 cm | m2 | 292
53 | Granīta minerālmateriālu maisījums 0/45, LA<25, h=15 cm | m2 | 292
54 | Granīta izsijas (fr. 2/5 vai 2/8); hvid=4 cm | m2 | 292
55 | Betona bruģis (ANTIK vai ekvivalents, pelēks, ar fāzi, gluda virsma, piesūcināts ar krāsu visā formā), h=8cm. Var tikt pielietots cits, pēc vizuālā izskata līdzīgs bruģakmens, to būvdarbu laikā, pirms materiāla pasūtīšanas, saskaņojot ar Ventspils pilētas APN un pasūtītāju! | m2 | 292
Betona bruģa ietves un velosipēdu ceļa segas izbūve Ventas pusē
56 | Austais ģeotekstils (no Pk 1+30 līdz Pk 3+50) | m2 | 3564
57 | Salizturīgā slāņa izbūve no vid. rupjas smilts vai citiem atļautiem materiāliem ((Kf>1m/dnn), hmin=40 cm | m3 | 3029
58 | Ģeorežģis (divasu, stiepes stiprība ≥ 45/45 kN/m) | m2 | 5918
59 | Minerālmateriālu maisījums 0/56, NIII; h=20 cm | m2 | 6058
60 | Granīta minerālmateriālu maisījums 0/45, LA<25, h=15 cm | m2 | 6058
61 | Smilts/grants maisījums (fr.0/8); hvid=10 cm | m2 | 364
62 | Granīta izsijas (fr. 2/5 vai 2/8); hvid=4 cm | m2 | 5734
63 | Betona bruģis (DEKOR 30 vai ekvivalents, melns, ar fāzi, skalota virsma), h=8cm | m2 | 4376
64 | Betona bruģis (TAISNSTŪRIS vai ekvivalents, sarkans, bez fāzes, abrazīva virsma), h=8cm | m2 | 1204
65 | Betona bruģis (TAISNSTŪRIS vai ekvivalents, sarkans, ar fāzi, gluda virsma), h=8cm | m2 | 46
66 | Betona bruģis (TAISNSTŪRIS vai ekvivalents, pelēks, ar fāzi, gluda virsma), h=8cm | m2 | 48
67 | Betona bruģis (TAISNSTŪRIS vai ekvivalents, dzeltens, ar fāzi, gluda virsma), h=8cm | m2 | 46
68 | Šķelts granīta bruģakmens 10x10x10cm (daudzkrāsains, visas malas šķeltas), h=10cm | m2 | 364
69 | Taktilais betona bruģis (DEKOR TAKTILS vai ekvivalents, dzeltens), h=8cm | m2 | 14
Betona bruģa ietves segas izbūve brauktuves labajā pusē
70 | Austais ģeotekstils (no Pk 1+30 līdz Pk 3+50) | m2 | 857
71 | Salizturīgā slāņa izbūve no vid. rupjas smilts vai citiem atļautiem materiāliem ((Kf>1m/dnn), hmin=40 cm | m3 | 792
72 | Minerālmateriālu maisījums 0/45, NIII; h=15 cm | m2 | 1584
73 | Minerālmateriālu maisījums 0/56, NIII; h=20 cm | m2 | 132
74 | Granīta minerālmateriālu maisījums 0/45, LA<25, h=15 cm | m2 | 132
75 | Granīta izsijas (fr. 2/5 vai 2/8); hvid=4 cm | m2 | 1584
76 | Betona bruģis (VENTA vai ekvivalents, pelēks, bez fāzes, gluda virsma), h=6cm. Var tikt pielietots cits, pēc vizuālā izskata līdzīgs bruģakmens, to būvdarbu laikā, pirms materiāla pasūtīšanas, saskaņojot ar Ventspils pilētas APN un pasūtītāju! | m2 | 1435
77 | Taktilais betona bruģis (DEKOR TAKTILS vai ekvivalents, dzeltens), h=6cm | m2 | 17
78 | Betona bruģis (VENTA vai ekvivalents, pelēks, bez fāzes, gluda virsma), h=8cm. Var tikt pielietots cits, pēc vizuālā izskata līdzīgs bruģakmens, to būvdarbu laikā, pirms materiāla pasūtīšanas, saskaņojot ar Ventspils pilētas APN un pasūtītāju! | m2 | 132
Betona bruģa stāvvietu segas izbūve
79 | Austais ģeotekstils (no Pk 1+30 līdz Pk 3+50) | m2 | 151
80 | Salizturīgā slāņa izbūve no vid. rupjas smilts vai citiem atļautiem materiāliem ((Kf>1m/dnn), hmin=40 cm | m3 | 337
81 | Ģeorežģis (divasu, stiepes stiprība ≥ 45/45 kN/m) | m2 | 774
82 | Minerālmateriālu maisījums 0/56, NIII; h=20 cm | m2 | 666.5
83 | Granīta minerālmateriālu maisījums 0/45, LA<25, h=15 cm | m2 | 666.5
84 | Granīta izsijas (fr. 2/5 vai 2/8); hvid=4 cm | m2 | 666.5
85 | Betona bruģis (NOSTALITH-L vai ekvivalents, melns, ar fāzi, abrazīva virsma, piesūcināts ar krāsu visā formā), h=8cm | m2 | 642
86 | Betona bruģis (NOSTALITH-L vai ekvivalents, balts, ar fāzi, abrazīva virsma, piesūcināts ar krāsu visā formā), h=8cm | m2 | 24.5
Dabīgā akmens bruģa seguma izbūve (transporta slodze)
87 | Austais ģeotekstils (no Pk 1+30 līdz Pk 3+50) | m2 | 448
88 | Salizturīgā slāņa izbūve no vid. rupjas smilts vai citiem atļautiem materiāliem ((Kf>1m/dnn), hmin=40 cm | m3 | 616
89 | Ģeorežģis (divasu, stiepes stiprība ≥ 45/45 kN/m) | m2 | 1429
90 | Minerālmateriālu maisījums 0/56, NIII; h=20 cm | m2 | 1232
91 | Granīta minerālmateriālu maisījums 0/45, LA<25, h=15 cm | m2 | 1232
92 | Dabīgā akmens bruģa segums d=12…15cm (platuma/augstuma attiecība 1/1.2, nostiprinātu betonā C30/37) | m2 | 1232
Dabīgā akmens bruģa seguma izbūve (bez transporta slodzes)
93 | Austais ģeotekstils (no Pk 1+30 līdz Pk 3+50) | m2 | 488
94 | Salizturīgā slāņa izbūve no vid. rupjas smilts vai citiem atļautiem materiāliem ((Kf>1m/dnn), hmin=40 cm | m3 | 335
95 | Minerālmateriālu maisījums 0/45, NIII; h=15 cm | m2 | 648
96 | Dabīgā akmens bruģa segums d=12…15cm (platuma/augstuma attiecība 1/1.2, nostiprinātu betonā C30/37) | m2 | 648
Betona plākšņu seguma izbūve starp Zvanu ielu un Tirgus ielu
97 | Salizturīgā slāņa izbūve no vid. rupjas smilts vai citiem atļautiem materiāliem ((Kf>1m/dnn), hmin=40 cm | m3 | 465
98 | Ģeorežģis (divasu, stiepes stiprība ≥ 45/45 kN/m) | m2 | 929
99 | Minerālmateriālu maisījums 0/56, NIII; h=20 cm | m2 | 929
100 | Granīta minerālmateriālu maisījums 0/45, LA<25, h=15 cm | m2 | 929
101 | Granīta izsijas (fr. 2/5 vai 2/8); hvid=4 cm | m2 | 929
102 | Betona plāksnes (KLASIKA vai ekvivalents, melnas, ar fāzi, abrazīva virsma), h=8cm | m2 | 650
103 | Betona plāksnes (KLASIKA vai ekvivalents, dzeltenas, ar fāzi, abrazīva virsma), h=8cm | m2 | 279
Ceļa segas izbūve salaiduma posmos ar minerālmateriālu segumu
104 | Frakcionētas šķembas fr. 8/16, N III, h= 10 cm | m2 | 22
Ceļa segas izbūve salaiduma posmos ar betona bruģa segumu
105 | Esoša bruģa seguma demontāža, attīrīšana un uzglabāšana līdz atkārtotai izbūvei | m2 | 885
106 | Esošās nesošās virskārtas noņemšana iesēduma zonā, hvid=5 cm | m2 | 120
107 | Granīta minerālmateriālu maisījuma 0/45, LA<25 izbūve iesēduma zonā, h=10 cm | m2 | 120
108 | Seguma pamata kārtu blīvēšana un profilēšana | m2 | 885
109 | Granīta izsijas (fr. 2/5 vai 2/8); hvid=4 cm | m2 | 885
110 | Demontētā bruģa seguma atkārtota izbūve | m2 | 885
Granīta apmaļu izbūve
111 | Granīta apmaļu 100.22.15. (t.sk. apmaļu piezāģēšana), betona C 30/37 un šķembu pamata izbūve | m | 845
112 | Granīta apmaļu 100.30.15. (t.sk. apmaļu piezāģēšana), betona C 30/37 un šķembu pamata izbūve | m | 865
113 | Iebrauktuves elementa 50.30.26/16 izbūve | m | 26
114 | Slīpo granīta apmaļu 100.30/22.15.(t.sk. apmaļu piezāģēšana), betona C 30/37 un šķembu pamata izbūve | m | 81
115 | Granīta apmaļu 100.20.8., betona C 30/37 un šķembu pamata izbūve | m | 680
CEĻA APRĪKOJUMS UN LABIEKĀRTOJUMS
Ceļa zīmju uzstādīšana
116 | Ceļa zīmju balstu uzstādīšana, ieskaitot betona pamatus C 30/37 min. 0,30mx0,30mx0,50m | gb | 17
117 | Ceļa zīmju stiprinātu balstu ar atbilstoša garuma konsoli uzstādīšana, ieskaitot betona pamatus C 30/37 min. 0,30mx0,30mx0,50m | gb | 2
118 | Ceļa zīmju uzstādīšana pie apgaismojuma balsta | gb | 10
119 | Ceļa zīmju uzstādīšana pie esoša balsta | gb | 2
120 | Ceļa zīmju pārcelšana | gb | 2
121 | 113 | gb | 2
122 | 206 | gb | 6
123 | 207 | gb | 1
124 | 301 (izliekta) | gb | 2
125 | 302 | gb | 1
126 | 416 | gb | 1
127 | 419 (ar divvirzienu bultām velosipēdu ceļa zona) | gb | 1
128 | 421 | gb | 1
129 | 501 | gb | 1
130 | 502 | gb | 1
131 | 525 | gb | 6
132 | 526 | gb | 6
133 | 537 | gb | 4
134 | 816 | gb | 1
135 | 820 | gb | 1
136 | 821 | gb | 2
137 | 834 | gb | 2
138 | 835 | gb | 1
139 | Ielu nosaukumu norāžu uzstādīšana | gb | 14
Ceļa horizontālo apzīmējumu uzklāšana
140 | 920, līnijas platums - 0,10m | m2 | 30
141 | 922, līnijas platums - 0,10m | m2 | 1.1
142 | 923, līnijas platums - 0,10m | m2 | 19
143 | 925, līnijas platums - 0,10m | m2 | 2
144 | 930, līnijas platums - 0,40m | m2 | 9
145 | 933, līnijas platums - 0,50m | m2 | 23.5
146 | 940 | kpl | 5
147 | 942 | kpl | 2
148 | Nolokāmu ceļa signālsatbiņu uzstādīšana ar apzīmējumu dzeltenā krāsā | gb | 9
Labiekārtojums
149 | Esošās sēdvirsmas un koka elementu demontāža, jaunas betona nosegplāksnes (18gb) uzstādīšana un jaunas sēdvisrmas uzstādīšana uz esošās atbalstsienas atbilstoši Pielikumam Nr. 6. | m | 70
150 | Pandusa maras (M1) izstādīšana betona pamatos, atbilstosi pielikumam Nr.4.1 un ražotāja specifikācijām vai ekvivalents izstrādājums | m | 20
151 | Kāpņu margas (M2), uzstā'dišana betona pamatos, atbilstoši pielikumam Nr.4.2 un ražotaāja specifikācijām vai ekvivalents izstrādājums | m | 4
152 | Norobežojošas margas (M)3, uzstādīšana betona pamatos, atbilstoši pielikumam Nr.4.3 un ražotāja specifikācijām vai ekvivalents izstrādājums | m | 56
153 | Glābšanas riņķu stenda un elektroniskā stenda pārvietošana uzstādīšanā betona pamatos | kpl. | 1
154 | Esošu vides objektu pārvietšana, uzstādīšanā betona pamatos | kpl. | 2
155 | Esošo norobežojošo stabu pārcelšana - demontāža, atjaunošana un uzstādīšana betona pamatos | kpl. | 15
156 | Esošās atbalstsienas kāpņu un pandusa izbūve zonā apdares atjaunošana (vāja betona kārtas noņemšana, stiegrojuma apstrāde ar SikaTop® Armatec®-110 EpoCem vai ekvivalentu materiālu, betona virskārtas atjaunošana ar Sika MonoTop®-412 vai ekvivalentu materiālu, betona hidroaizsardzība ar Sikagard®-705 L vai ekvivalentu materiālu) apdare Disbocret 518 Flex-Finish, krāsa analoga virszemes atbalstsienas daļai | m2 | 7
157 | Esošās atbalstsienas hidroizolācijas atjaunošana ar smērējamu bitumena hidroizolāciju | m2 | 9
APSTĀDĪJUMI
Zemes darbi
158 | Koku stādbedres rakšana h(vid)=80 cm dziļumā, 100 cm diametrā, izrakto grunti aizvedot uz Būvdarbu veicēja atbērtni | m³ | 10
159 | Krūmu un ziemciešu stādbedres izrakšana h(vid)=60 cm dziļumā, izrakto grunti aizvedot uz Būvdarbu veicēja atbērtni | m³ | 189
160 | Koku stādbedres pievestās auglīgās augsnes (h(vid)=80 cm dziļumā, 100 cm mm diametrā) un lapu krūmu un ziemciešu ierīkošanai h(vid)=60 cm dziļumā vienlaidus zonā), ielabošana ar pievestu organisko un minerālo mēslojumu | m³ | 199
161 | Vidējas frakcijas (fr. 20-40mm) priežu mizas mulčas sagatavošana un uzbēršana ar rokām apstādījumu dobēm h(vid)= 6 cm un zālienā stādītiem lapu kokiem, h(vid)= 8 cm | m² | 320
Labiekārtojuma elementi
162 | Koka stumbra atsiešana ar 3 impregnētiem apaļkoka mietiem (dabīgā koka krāsā, diametrs - 60cm, h(vid) - 2/3 no koka augstuma ) un gumijas brezenta atsaites lenta (platums - 5 cm), atbilstoši koka atsiešanas shēmai | kpl. | 15
163 | Gofrēta laistīšanas un aerācijas caurule koku apdobēm, tai skaitā ierīkošana, L=4,00m, d=50 mm | m | 60
164 | Gofrēta laistīšanas un aerācijas caurules noslēgtapas, d=50 mm | gb. | 15
165 | Koku stādīšanas pazemes konteinera piegāde un izbūve atbilstoši pielikumam Nr.5 un ražotāja specifikācijam. | kpl. | 4
Lapu koku piegāde un stādīšana ar rokām
166 | Acer platanoides 'Columnare' (min C30) | gb. | 5
167 | Acer rubrum 'Red Sunset' (min C30) | gb. | 6
168 | Betula utilis var. Jacquemontii 'Doorenbos' (min C30) | gb. | 3
169 | Fagus sylvatica 'Pendula' (min C30) | gb. | 1
Lapu krūmu piegāde un stādīšana ar rokām
170 | Berberis thunbergii Atropurpurea Nana' (C5) | gb. | 30
171 | Cotoneaster dammeri 'Skogholm' (C5) | gb. | 6
172 | Forsythia x intermedia 'Spring Glory' (C10) | gb. | 7
173 | Potentilla fruticosa 'Red Robin'(C10) | gb. | 28
174 | Spiraea x cinerea 'Grefsheim' (C10) | gb. | 11
175 | Spirea nipponica 'Snowmound (C5) | gb. | 11
176 | Spiraea japonica 'Shirobana' (C5) | gb. | 24
177 | Spirea japonica 'Froebelii' (C5) | gb. | 6
178 | Hydrangea arborescens 'Grandiflora' (C5) | gb. | 12
179 | Cornus sanguinea 'Midwinter Fire' (C10) | gb. | 5
Graudzāļu piegāde un stādīšana ar rokām
180 | Festuca glauca 'Festina' (C1) | gb. | 88
181 | Pennisetum alopecuroides 'Hameln' (C2) | gb. | 37
182 | Molinia caerulea 'Variegata' (C1) | gb. | 47
Ziemciešu piegāde un stādīšana ar rokām
183 | Lavandula angustifolia 'Hidcote blue' (C2) | gb. | 293
184 | Aster dumosus 'Herbstgruss von Bresserhof' (C1) | gb. | 193
185 | Geranium 'Rozanne' (C1,2) | gb. | 277
186 | Liatris spicata 'Kobold' (C1) | gb. | 29
187 | Echinacea purpurea (C2) | gb. | 122
188 | Echinops ritro 'Veitch's Blue' (C3) | gb. | 68
189 | Gypsophila repens 'White' (C1) | gb. | 108
Tiešās izmaksas kopā, t.sk. darba devēja sociālais nodoklis
Piezīmes:
1. Piezīmes skatīt sadaļā "Kopsavilkuma aprēķins".

## UKT
Lokālā tāme Nr. 1-2
Ostas ielas pārbūve posmā no Jāņa ielas līdz Dārza ielai, Ventspilī, UKT
(Darba veids vai konstruktīvā elementa nosaukums)
Būves nosaukums |  | Ostas ielas pārbūve posmā no Jāņa ielas līdz Dārza ielai, Ventspilī
Objekta nosaukums |  | Ostas ielas pārbūve posmā no Jāņa ielas līdz Dārza ielai, Ventspilī
Objekta adrese |  | Ostas iela, Ventspils
Iepirkuma Id. Nr. |  | VBOP 2023/6 KF
Tāmes izmaksa
Tāme sastādīta
Nr. p.k. | Darbu apraksts vai materiālu nosaukums | Mērvienība | Daudzums | Vienības izmaksas | [5 empty] | Kopā uz visu apjomu
|  |  |  | Laika norma (c/h) | Darba samaksas likme (EUR/h) | Darba alga (EUR) | Būvizstrādājumi (EUR) | Mehānismi (EUR) | Kopā (EUR) | Darbietilpība (c/h) | Darba alga (EUR) | Būvizstrādājumi (EUR) | Mehānismi (EUR) | Summa (EUR)
Ūdensapgādes ūdensvads Ū1
1 | Ūdensvada caurules PE100-RC SDR17 PN10 OD110, ar VISIO slāni zilā krāsā, PAS1075 2.tips vai ekvivalentas, montāža uz 15 cm smilts pamatnes un izbūvētā cauruļvada smilts apbēruma ierīkošana 30 cm virs caurules virsas. | m | 63.1
2 | Saliekamo dzelzsbetona elementu grodu aka DN1000 (1,5-2,0 m dziļumā) ar akas pamatni, grodiem, blīvgumiju grodu savienojumu vietās, grodu pārseguma vāku, hidroizolāciju un ķeta akas vāku 40 t, izbūve un montāža bruģa segumā. Akas ķeta vāka svars ne mazāk kā 100 kg, t.sk. būvizstrādājumi | kpl. | 2
3 | Saliekamo dzelzsbetona elementu grodu aka DN1000 (2,0-2,5 m dziļumā) ar akas pamatni, grodiem, blīvgumiju grodu savienojumu vietās, grodu pārseguma vāku, hidroizolāciju un ķeta akas vāku 40 t, izbūve un montāža bruģa segumā. Akas ķeta vāka svars ne mazāk kā 100 kg, t.sk. būvizstrādājumi | kpl. | 1
4 | Plastmasas PE ūdens skaitītāja aka ID1000 (1,5-2,0 m dziļumā) ar PE vāku D700, SIA Rotons vai ekvivalents, izbūve un montāža zaļajā zonā, t.sk. būvizstrādājumi | kpl. | 1
5 | Plastmasas PE ūdens skaitītāja aka ID1000 (1,5-2,0 m dziļumā) ar ķeta akas vāku 40 t, SIA Rotons vai ekvivalents, izbūve un montāža bruģa segumā. Akas ķeta vāka svars ne mazāk kā 100 kg, t.sk. būvizstrādājumi | kpl. | 2
6 | El.met. līkums PE100 DN110, 90⁰, montāža, t.sk. būvizstrādājumi | gb. | 1
7 | Atloku adapters PE100 caurulei DCI DN100/Ø110, montāža, t.sk. būvizstrādājumi | gb. | 11
8 | Atloku trejgabals DCI DN100/100, montāža, t.sk. būvizstrādājumi | gb. | 1
9 | Atloku aizbīdnis ar pagarinātājkātu un ielas kapi DCI DN100, montāža, t.sk. būvizstrādājumi | gb. | 3
10 | Sedls ķeta caurulei ar atloku DN350/100, montāža, t.sk. būvizstrādājumi | gb. | 1
11 | Sedls ķeta caurulei ar atloku DN400/100, montāža, t.sk. būvizstrādājumi | gb. | 1
12 | Pazemes tipa hidrants kpl ar aizbīdni un pamatni DCI DN100, kpl.ar norādījuma zīmi, montāža, t.sk. būvizstrādājumi | gb. | 3
13 | Virszemes tipa hidrants kpl ar aizbīdni un pamatni DCI DN100, kpl.ar norādījuma zīmi, montāža, t.sk. būvizstrādājumi | gb. | 1
14 | Rūpnieciski ražota aizsargčaula DN110, kas paredzēta OD110 caurules iebūvei dzelzsb. grodu akā, montāža, t.sk. būvizstrādājumi | gb. | 3
15 | Atbalsta bloks, izbūve, t.sk. būvizstrādājumi | gb. | 6
16 | Tranšejas rakšana ar rokām un ekskavatoru pie caurules iebūves dziļuma 1,5-2,0 m un minimālā tranšejas platuma 1.5m | m | 63.1
17 | Tranšejas sienu stiprināšana ar metāla vairogiem (divpusēji), sienas nostiprinātas abās būvgrāvja pusēs, pie tranšejas dziļuma 1,5-2,0m | m | 63.1
18 | Gruntsūdens līmeņa pazemināšana pie tranšejas dziļuma 1,5-2,0 m, ja nepieciešams | m | 63.1
19 | Izbrīvētās grunts iekraušana autopašizgāzējā un nogādājama, izlīdzināma Pasūtītāja norādītā atbērtnē līdz 10 km attālumā | m3 | 189.3
20 | Šķērsojumi ar esošiem kabeļiem, (t.sk. atšurfēšana un būvizstrādājumi) | vietas | 4
21 | Šķērsojumi ar cauruļvadiem ≤200 (t.sk. to atšurfēšana un būvizstrādājumi) | vietas | 2
22 | Ūdensapgādes sistēmas marķējuma lentes ieklāšana 0.3 m dziļumā no cauruļvada virsas, t.sk. būvizstrādājumi | m | 63.1
23 | Esošās ūdensapgādes sistēmas darbības nodrošināšana būvdarbu laikā, t.sk visi nepieciešamie materiāli un veidgabali. | kpl. | 1
24 | Pieslēgums pie esoša tīkla d400, ieskaitot visus nepieciešamos darbus un materiālus | kpl. | 1
25 | Pieslēgums pie esoša tīkla d350, ieskaitot visus nepieciešamos darbus un materiālus | kpl. | 1
26 | Pieslēgums pie esoša tīkla d110, ieskaitot visus nepieciešamos darbus un materiālus | kpl. | 1
27 | Cauruļvadu skalošana un dezinfekcija | m | 63.1
28 | Cauruļvadu hidrauliskā pārbaude, pārbaudes spiediens 9 atm | m | 63.1
29 | Ugunsdzēsības hidrantu hidrauliskā pārbaude | gb. | 4
LABIEKĀRTOŠANAS DARBI
Atjaunojamie segumi Ū1 tīklu zonā
30 | Tranšeju aizbēršana ar pievesto smilti (filtrācijas koeficientu ≥ 1 m/dnn, smilts blīvums ne mazāks par 0,95 no dabīgā blīvuma) no ierīkotā apbēruma ap cauruļvadu līdz atjaunojamā seguma apakšējai kārtai, blietējot ik pa 30 cm. | m3 | 136.9
Lietus ūdeņu kanalizācija K2
31 | Gludsienu pašteces kanalizācijas caurules PP SN8 OD110 ar uzmavu un blīvgredzenu (RF30, -10⁰, EN13476-2 - marķējums uz caurules), piemēram, Evopipes – RIGID MULTI PP vai ekvivalents, montāža ar 15 cm smilts pamatnes ierīkošanu un izbūvētā cauruļvada smilts apbēruma ierīkošanu 30 cm virs caurules virsas, t.sk. būvizstrādājumi | m | 7.8
32 | Gludsienu pašteces kanalizācijas caurules PP SN8 OD200 ar uzmavu un blīvgredzenu (RF30, -10⁰, EN13476-2 - marķējums uz caurules), piemēram, Evopipes – RIGID MULTI PP vai ekvivalents, montāža ar 15 cm smilts pamatnes ierīkošanu un izbūvētā cauruļvada smilts apbēruma ierīkošanu 30 cm virs caurules virsas, t.sk. būvizstrādājumi | m | 271.7
33 | Cauruļvada OD200 siltumizolācija ar putupolistirolu b=80mm, montāža, t.sk. būvizstrādājumi | m | 5
34 | Gludsienu pašteces kanalizācijas caurules PP SN8 OD315 ar uzmavu un blīvgredzenu (RF30, -10⁰, EN13476-2 - marķējums uz caurules), piemēram, Evopipes – RIGID MULTI PP vai ekvivalents, montāža ar 15 cm smilts pamatnes ierīkošanu un izbūvētā cauruļvada smilts apbēruma ierīkošanu 30 cm virs caurules virsas, t.sk. būvizstrādājumi | m | 39.8
35 | Gludsienu pašteces kanalizācijas caurules PP SN8 OD400 ar uzmavu un blīvgredzenu (RF30, -10⁰, EN13476-2 - marķējums uz caurules), piemēram, Evopipes – RIGID MULTI PP vai ekvivalents, montāža ar 15 cm smilts pamatnes ierīkošanu un izbūvētā cauruļvada smilts apbēruma ierīkošanu 30 cm virs caurules virsas, t.sk. būvizstrādājumi | m | 22.3
36 | Lietus ūdens kanalizācijas dubultsienucaurule PP SN8 ID495 ar uzmavu un blīvgredzenu, (SN8, RF30, -10⁰, EN13476-3 - marķējums uz caurules), montāža ar 15 cm smilts pamatnes ierīkošanu un izbūvētā cauruļvada smilts apbēruma ierīkošanu 30 cm virs caurules virsas, t.sk. būvizstrādājumi | m | 22
37 | Lietus ūdens uztvērējaka ar nosēddaļu PP ID600 - pašenkurojoša, piemēram, EVOPIPES CRS ID600 vai ekvivalents (1,0-1,5m dziļumā ieskaitot dzelzsbetona atbalsta gredzenu, polimērmateriālu uztvērējspaini, 40t ķeta lūku ar kantainu resti 500x500), piev. OD200, nosēddaļa 0,6 m, t.sk. būvizstrādājumi | kpl. | 6
38 | Lietus ūdens uztvērējaka ar nosēddaļu PP ID600 - pašenkurojoša, piemēram, EVOPIPES CRS ID600 vai ekvivalents (1,5-2,0m dziļumā ieskaitot dzelzsbetona atbalsta gredzenu, polimērmateriālu uztvērējspaini, 40t ķeta lūku ar kantainu resti 500x500), piev. OD200, nosēddaļa 0,6 m, t.sk. būvizstrādājumi | kpl. | 12
39 | Lietus ūdens kanalizācijas aka PP ID600mm, 40,0 t vāku, RAL-GZ692 sertifikāciju, atvērumu ≥600mm, dubulstsienu šahtu SN8 ar ribojumu; rūpnieciski lietu pamatni ar teknēm, EN13598-2 sertifikāciju (līdz 1,0m dziļumā ieskaitot dzelzsbetona atbalsta gredzenu), piemēram, Evopipes CSL ID600 vai ekvivalents, izbūve un montāža bruģa segumā. Akas ķeta vāka svars ne mazāk kā 100 kg, t.sk. būvizstrādājumi | kpl. | 1
40 | Lietus ūdens kanalizācijas aka PP ID600mm, 40,0 t vāku, RAL-GZ692 sertifikāciju, atvērumu ≥600mm, dubulstsienu šahtu SN8 ar ribojumu; rūpnieciski lietu pamatni ar teknēm, EN13598-2 sertifikāciju (1,0-1,5 m dziļumā ieskaitot dzelzsbetona atbalsta gredzenu), piemēram, Evopipes CSL ID600 vai ekvivalents, izbūve un montāža bruģa segumā. Akas ķeta vāka svars ne mazāk kā 100 kg, t.sk. būvizstrādājumi | kpl. | 3
41 | Lietus ūdens kanalizācijas aka PP ID600mm, 40,0 t vāku, RAL-GZ692 sertifikāciju, atvērumu ≥600mm, dubulstsienu šahtu SN8 ar ribojumu; rūpnieciski lietu pamatni ar teknēm, EN13598-2 sertifikāciju (2.0-2.5 m dziļumā ieskaitot dzelzsbetona atbalsta gredzenu), piemēram, Evopipes CSL ID600 vai ekvivalents,izbūve un montāža bruģa segumā. Akas ķeta vāka svars ne mazāk kā 100 kg, t.sk. būvizstrādājumi | kpl. | 1
42 | Lietus ūdens kanalizācijas aka PP ID600mm, 40,0 t vāku, RAL-GZ692 sertifikāciju, atvērumu ≥600mm, dubulstsienu šahtu SN8 ar ribojumu; rūpnieciski lietu pamatni ar teknēm, EN13598-2 sertifikāciju (2.5-3.0 m dziļumā ieskaitot dzelzsbetona atbalsta gredzenu), piemēram, Evopipes CSL ID600 vai ekvivalents,izbūve un montāža bruģa segumā. Akas ķeta vāka svars ne mazāk kā 100 kg, t.sk. būvizstrādājumi | kpl. | 1
43 | Lietus ūdens kanalizācijas aka PP ID640/800mm, 40,0 t vāku, RAL-GZ692 sertifikāciju, dubulstsienu šahtu SN8 ar ribojumu; rūpnieciski lietu pamatni ar teknēm, EN13598-2 sertifikāciju (2.5-3.0 m dziļumā ieskaitot dzelzsbetona atbalsta gredzenu), piemēram, Evopipes CSL ID800 vai ekvivalents, izbūve un montāža bruģa segumā. Akas ķeta vāka svars ne mazāk kā 100 kg, t.sk. būvizstrādājumi | kpl. | 1
44 | Saliekamo dzelzsbetona elementu grodu aka DN1000 (līdz 1,0m dziļumā) ar akas pamatni, grodiem, blīvgumiju grodu savienojumu vietās, grodu pārseguma vāku, hidroizolāciju un ķeta akas vāku 40 t, izbūve un montāža bruģa segumā, t.sk. būvizstrādājumi | kpl. | 1
45 | Saliekamo dzelzsbetona elementu grodu aka DN1000 (1,0-1,5 m dziļumā) ar akas pamatni, grodiem, blīvgumiju grodu savienojumu vietās, grodu pārseguma vāku, hidroizolāciju un ķeta akas vāku 40 t, izbūve un montāža bruģa segumā. Akas ķeta vāka svars ne mazāk kā 100 kg, t.sk. būvizstrādājumi | kpl. | 7
46 | Saliekamo dzelzsbetona elementu grodu aka DN1000 (1,5-2,0 m dziļumā) ar akas pamatni, grodiem, blīvgumiju grodu savienojumu vietās, grodu pārseguma vāku, hidroizolāciju un ķeta akas vāku 40 t, izbūve un montāža bruģa segumā. Akas ķeta vāka svars ne mazāk kā 100 kg, t.sk. būvizstrādājumi | kpl. | 2
47 | Saliekamo dzelzsbetona elementu grodu aka DN1000 (2,0-2,5 m dziļumā) ar akas pamatni, grodiem, blīvgumiju grodu savienojumu vietās, grodu pārseguma vāku, hidroizolāciju un ķeta akas vāku 40 t, izbūve un montāža bruģa segumā. Akas ķeta vāka svars ne mazāk kā 100 kg, t.sk. būvizstrādājumi | kpl. | 4
48 | Saliekamo dzelzsbetona elementu grodu aka DN1500 (1,5-2,0m dziļumā) ar akas pamatni, grodiem, blīvgumiju grodu savienojumu vietās, grodu pārseguma vāku, hidroizolāciju un ķeta akas vāku 40 t, izbūve un montāža bruģa segumā. Akas ķeta vāka svars ne mazāk kā 100 kg, t.sk. būvizstrādājumi | kpl. | 1
49 | Saliekamo dzelzsbetona elementu grodu aka DN1500 (2,5-3,0m dziļumā) ar akas pamatni, grodiem, blīvgumiju grodu savienojumu vietās, grodu pārseguma vāku, hidroizolāciju un ķeta akas vāku 40 t, izbūve un montāža bruģa segumā. Akas ķeta vāka svars ne mazāk kā 100 kg, t.sk. būvizstrādājumi | kpl. | 1
50 | Pārkrituma mezgls 1.0-1.5 m dziļumā PP 400 mm izbūve pirms akas 640/800, montāža, t.sk. būvizstrādājumi | kpl. | 1
51 | Pārkrituma mezgls 1.5-2.0 m dziļumā d200 mm izbūve pirms akas DN1000, montāža, t.sk. būvizstrādājumi | kpl. | 1
52 | Rūpnieciski ražota aizsargčaula DN110, kas paredzēta d110 caurules iebūvei dzelzsbetona grodu akā, montāža, t.sk. būvizstrādājumi | gb | 2
53 | Rūpnieciski ražota aizsargčaula DN160, kas paredzēta d200 caurules iebūvei dzelzsbetona grodu akā, montāža, t.sk. būvizstrādājumi | gb | 2
54 | Rūpnieciski ražota aizsargčaula DN200, kas paredzēta d200 caurules iebūvei dzelzsbetona grodu akā, montāža, t.sk. būvizstrādājumi | gb | 35
55 | Rūpnieciski ražota aizsargčaula DN315, kas paredzēta d315 caurules iebūvei dzelzsbetona grodu akā, montāža, t.sk. būvizstrādājumi | gb | 2
56 | Rūpnieciski ražota aizsargčaula DN400, kas paredzēta d400 caurules iebūvei dzelzsbetona grodu akā, montāža, t.sk. būvizstrādājumi | gb | 5
57 | Rūpnieciski ražota aizsargčaula DN500, kas paredzēta d500 caurules iebūvei dzelzsbetona grodu akā, montāža, t.sk. būvizstrādājumi | gb | 1
58 | Tranšejas rakšana ar rokām un ekskavatoru pie caurules iebūves dziļuma līdz 1,0 m un minimālā tranšejas platuma 1.5m, t.sk. būvizstrādājumi | m | 51.3
59 | Tranšejas rakšana ar rokām un ekskavatoru pie caurules iebūves dziļuma 1,0-1,5 m un minimālā tranšejas platuma 1.5m | m | 182.8
60 | Tranšejas rakšana ar rokām un ekskavatoru pie caurules iebūves dziļuma 1,5-2,0 m un minimālā tranšejas platuma 1.5m | m | 41.1
61 | Tranšejas rakšana ar rokām un ekskavatoru pie caurules iebūves dziļuma 2,0-2,5 m un minimālā tranšejas platuma 1.5m | m | 40.5
62 | Tranšejas rakšana ar rokām un ekskavatoru pie caurules iebūves dziļuma 2,5-3,0 m un minimālā tranšejas platuma 1.5m | m | 47.9
63 | Tranšejas sienu stiprināšana ar metāla vairogiem (divpusēji), sienas nostiprinātas abās būvgrāvja pusēs, pie tranšejas dziļuma 1,0-1,5m | m | 182.8
64 | Tranšejas sienu stiprināšana ar metāla vairogiem (divpusēji), sienas nostiprinātas abās būvgrāvja pusēs, pie tranšejas dziļuma 1,5-2,0m | m | 41.1
65 | Tranšejas sienu stiprināšana ar metāla vairogiem (divpusēji), sienas nostiprinātas abās būvgrāvja pusēs, pie tranšejas dziļuma 2,0-2,5m | m | 40.5
66 | Tranšejas sienu stiprināšana ar metāla vairogiem (divpusēji), sienas nostiprinātas abās būvgrāvja pusēs, pie tranšejas dziļuma 2,5-3,0m | m | 47.9
67 | Gruntsūdens līmeņa pazemināšana pie tranšejas dziļuma 1,0-1,5 m, ja nepieciešams | m | 182.8
68 | Gruntsūdens līmeņa pazemināšana pie tranšejas dziļuma 1,5-2,0 m, ja nepieciešams | m | 41.1
69 | Gruntsūdens līmeņa pazemināšana pie tranšejas dziļuma 2,0-2,5 m, ja nepieciešams | m | 40.5
70 | Gruntsūdens līmeņa pazemināšana pie tranšejas dziļuma 2,5-3,0 m, ja nepieciešams | m | 47.9
71 | Izbrīvētās grunts iekraušana autopašizgāzējā un nogādājama, izlīdzināma Pasūtītāja norādītā atbērtnē līdz 10 km attālumā | m3 | 979
72 | Šķērsojumi ar esošiem kabeļiem, (t.sk. atšurfēšana un būvizstrādājumi) | kpl. | 7
73 | Šķērsojumi ar cauruļvadiem ≤200 (t.sk. to atšurfēšana) | kpl. | 5
74 | Šķērsojumi ar cauruļvadiem ≥200 (t.sk. to atšurfēšana) | kpl. | 1
75 | Lietus ūdens kanalizācijas sistēmas marķējuma lentes ieklāšana 0,3m virs caurules augšas | m | 363.6
76 | Esošu lietus kanalizācijas aku un gūliju demontāža un utilizēšana | gb | 42
77 | Esošu lietus kanalizācijas tīklu d150-d500 demontāža un utilizēšana | m | 265
78 | Esoša lietus kanalizācijas vadu parslēgšana, ieskaitot visus nepiec.darbus un materiālus | kpl. | 2
79 | CCTV pārbaude cauruļvada slīpuma un stāvokļa noteikšanai pēc būvdarbu pabeigšanas | m | 355.8
80 | Cauruļvadu hermētiskumu pārbaude izmantojot ūdeni | m | 363.6
81 | Cauruļvadu skalošana un tīrīšana | m | 363.6
82 | Esošās kanalizācijas sūkņu stacijas lūkas rāmja un lūkas demontāža un utilizācija | kpl. | 1
83 | Jaunas pārsedzes, rāmja un divdaļīgās lūkas 40t 1000x1000 mm ar eņģēm uzstādīšana, montāža | kpl. | 1
84 | Jaunu nerūsējošā tērauda ķēde sūkņu izcelšanai, garums atbilstoši situācijai dabā | kpl. | 1
85 | Esošās izvada vietas no KSS (stiklašķiedras KSS) d500 aizmetināšana/noslēgšana , ieskaitot visus nepieciešamos darbus un materiālus | kpl. | 1
86 | Lietus ūdens kanalizācijas caurules PP ID495 pievienošana pie esošās stiklškiedras Sūkņu stacijas, ieskaitot visus nepieciešamos darbus un materiālus | kpl. | 1
IZLAIDES IERĪKOŠANA ESOŠĀ ATBALSTSIENĀ
87 | Esošo lietus kanalizācijas vadu atvērumu aizbetonēšana ar briestošo betonu M400 | kpl. | 3
88 | Lietus kanalizācijas OD200 izlaides izbūve atbalstsienā: atvērumu izgriešana esošajā metāla rievpāļu atbalstsienā, tērauda plākšņu-ribu t15 piemetināšana (2 gab.) saskaņā ar BK-04, metāla aizsargčaulas (šķērso esošo metāla rievpālu atbalstsienu, DN300, L=1 m) piemetināšana pie esošas metāla rievpāļu atbalstsienas zem ūdens darbi | kpl. | 1
89 | Lietus kanalizācijas OD315 izlaides izbūve atbalstsienā: atvērumu izgriešana esošajā metāla rievpāļu atbalstsienā, tērauda plākšņu-ribu t15 piemetināšana (2 gab.) saskaņā ar BK-04, metāla aizsargčaulas (šķērso esošo metāla rievpālu atbalstsienu, DN400, L=1 m) piemetināšana pie esošas metāla rievpāļu atbalstsienas zem ūdens darbi | kpl. | 1
90 | Lietus kanalizācijas OD400 izlaides izbūve atbalstsienā: atvērumu izgriešana esošajā metāla rievpāļu atbalstsienā, tērauda plākšņu-ribu t15 piemetināšana (2 gab.) saskaņā ar BK-04, metāla aizsargčaulas (šķērso esošo metāla rievpālu atbalstsienu,DN500, L=1 m) piemetināšana pie esošas metāla rievpāļu atbalstsienas zem ūdens darbi | kpl. | 1
LABIEKĀRTOŠANAS DARBI
Atjaunojamie segumi K2 tīklu zonā
91 | Tranšeju aizbēršana ar pievesto smilti (filtrācijas koeficientu ≥ 1 m/dnn, smilts blīvums ne mazāks par 0,95 no dabīgā blīvuma) no ierīkotā apbēruma ap cauruļvadu līdz atjaunojamā seguma apakšējai kārtai, blietējot ik pa 30 cm. | m3 | 642.8
Tiešās izmaksas kopā, t.sk. darba devēja sociālais nodoklis
Piezīmes:
1. Piezīmes skatīt sadaļā "Kopsavilkuma aprēķins".

## ELT_VBP
Lokālā tāme Nr. 1-3
Ostas ielas pārbūve posmā no Jāņa ielas līdz Dārza ielai, Ventspilī, ELT
(Darba veids vai konstruktīvā elementa nosaukums)
Būves nosaukums |  | Ostas ielas pārbūve posmā no Jāņa ielas līdz Dārza ielai, Ventspilī
Objekta nosaukums |  | Ostas ielas pārbūve posmā no Jāņa ielas līdz Dārza ielai, Ventspilī
Objekta adrese |  | Ostas iela, Ventspils
Iepirkuma Id. Nr. |  | VBOP 2023/6 KF
Tāmes izmaksa
Tāme sastādīta
Nr. p.k. | Darbu apraksts vai materiālu nosaukums | Mērvienība | Daudzums | Vienības izmaksas | [5 empty] | Kopā uz visu apjomu
|  |  |  | Laika norma (c/h) | Darba samaksas likme (EUR/h) | Darba alga (EUR) | Būvizstrādājumi (EUR) | Mehānismi (EUR) | Kopā (EUR) | Darbietilpība (c/h) | Darba alga (EUR) | Būvizstrādājumi (EUR) | Mehānismi (EUR) | Summa (EUR)
Apgaismojuma izbūve - Darbi
1 | Tranšejas rakšana, aizbēršana | m | 1422
2 | Bedres rakšana apgaismojuma balsta pamatam | gb. | 41
3 | Caurules guldīšana tranšejā | m | 1422
4 | Kabeļa ievilkšana apgaismojuma balstā | m | 910
5 | Kabeļa ievilkšana aizsargcaurulē | m | 1422
6 | Brīdinājuma lentas uzklāšana | m | 1422
7 | Kabeļa gala apdares montāža | gb. | 96
8 | Kabeļa savienojuma uzmavas montāža | gb. | 1
9 | Kabeļa nozarojuma uzmavas montāža | gb. | 1
10 | Apgaismojuma balstu pamatu montāža | gb. | 41
11 | Apgaismojuma balstu stiprinājumu un cauruļu montāža atbalsta sienā | kpl. | 3
12 | Apgaismojuma balstu montāža | gb. | 44
13 | Gaismekļa montāža | gb. | 59
14 | Automātslēdža montāža balstā uz DIN sliedes | gb. | 59
15 | Spaiļu montāža balstā | gb. | 44
16 | Sadalnes montāža | gb. | 3
17 | Trases nospraušana | m | 1422
18 | Ģeodēziskā kontrolkartēšana | m | 1422
19 | Gaismekļa un balsta demontāža un nogādāšana uz Pasūtītāja norādīto vietu pilsētas robežās | gb. | 19
20 | Sadalnes demontāža un nogādāšana uz Pasūtītāja norādīto vietu pilsētas robežās | gb. | 3
Apgaismojuma izbūve - Būvizstrādājumi
21 | Kabelis, AXMK 4x35 | m | 1569
22 | Kabelis, NYY-J 3x1,5 | m | 650
23 | Kabelis, NYY-J 3x4 | m | 24
24 | Brīdinājuma lenta | m | 1422
25 | Aizsargcaurule, EVOCAB HARD 75 750N vai ekvivalenta | m | 1291
26 | Aizsargcaurule, EVOCAB SUPERHARD 110 1250N vai ekvivalenta | m | 131
27 | Kabeļa gala apdare, EPKT 0015 | gb. | 106
28 | Kabeļu savienojuma uzmava, LJSM-4X016-050 | gb. | 1
29 | Kabeļu nozarojuma uzmava, Y2V AK 4x4-16 | gb. | 1
30 | DIN sliede apgaismojuma balstā, L=50mm | gb. | 44
31 | Spaiļu komplekts, SV 15.4 | gb. | 44
32 | Automātslēdzis, 1f B6A | gb. | 61
33 | Sadalne, ar pamatni un drošinātājiem un zemējumu, ASS-1 (K4-006+P4) | kpl. | 1
34 | Sadalne, ar pamatni un drošinātājiem un zemējumu, ASS-2 (K4-007+P4) | kpl. | 1
35 | Sadalne, ar pamatni un drošinātājiem un zemējumu, ASS-3 (K4-004+P4) | kpl. | 1
36 | Apgaismojuma balsts, Chara vai ekvivalents, H=8,2m, montējams betona pamatā | gb. | 22
37 | Apgaismojuma balsts, Chara vai ekvivalents, H=6,2m, montējams betona pamatā | gb. | 19
38 | Apgaismojuma balsts, Chara vai ekvivalents, H=6,2m, montējams uz flanča betona atbalstsienā | gb. | 3
39 | Apgaismojuma balsta konsole, Chara vai ekvivalents, montējams uz balsta | gb. | 44
40 | Apgaismojuma balsta konsole, Chara vai ekvivalents, montējams pie balsta | gb. | 13
41 | Pamatne apgaismojuma balstam, H=8,2m koniskiem balstiem | gb. | 22
42 | Pamatne apgaismojuma balstam, H=6,2m koniskiem balstiem | gb. | 19
43 | Pamatne apgaismojuma balstam, H=6,2m, montējama betona atbalstsienā | kpl. | 3
44 | Gaismeklis, Chara vai ekvivalents, 61W | gb. | 22
45 | Gaismeklis, Chara vai ekvivalents, 30W | gb. | 10
46 | Gaismeklis, Chara vai ekvivalents, 21W | gb. | 25
47 | Prožektors, MaxiWoody vai ekvivalents | gb. | 2
Rezerves caurules izbūve - Veicamie darbi
48 | Caurules guldīšana tranšejā | m | 573
49 | Brīdinājuma lentas uzklāšana | m | 573
Rezerves caurules izbūve - Būvizstrādājumi
50 | Brīdinājuma lenta | m | 573
51 | Aizsargcaurule, EVOCAB HARD 110 750N vai ekvivalenta | m | 573
Kopā | Tiešās izmaksas kopā, t.sk. darba devēja sociālais nodoklis
Piezīmes:
1. Piezīmes skatīt sadaļā "Kopsavilkuma aprēķins".

## BK
Lokālā tāme Nr. 1-4
Ostas ielas pārbūve posmā no Jāņa ielas līdz Dārza ielai, Ventspilī, BK
(Darba veids vai konstruktīvā elementa nosaukums)
Būves nosaukums |  | Ostas ielas pārbūve posmā no Jāņa ielas līdz Dārza ielai, Ventspilī
Objekta nosaukums |  | Ostas ielas pārbūve posmā no Jāņa ielas līdz Dārza ielai, Ventspilī
Objekta adrese |  | Ostas iela, Ventspils
Iepirkuma Id. Nr. |  | VBOP 2023/6 KF
Tāmes izmaksa
Tāme sastādīta
Nr. p.k. | Darbu apraksts vai materiālu nosaukums | Mērvienība | Daudzums | Vienības izmaksas | [5 empty] | Kopā uz visu apjomu
|  |  |  | Laika norma (c/h) | Darba samaksas likme (EUR/h) | Darba alga (EUR) | Būvizstrādājumi (EUR) | Mehānismi (EUR) | Kopā (EUR) | Darbietilpība (c/h) | Darba alga (EUR) | Būvizstrādājumi (EUR) | Mehānismi (EUR) | Summa (EUR)
Atbalstsienas, pandusa un kāpņu izbūve
1 | Būvbedres rakšana, liekās grunts aizvešana uz atbērtni | m3 | 89
2 | Betonēšanas, ieskaitot pamatnes sagatavošanu, stiegrošanas darbi, t.sk. distanceru uzstādīšana | kpl | 1
3 | Veidņu piegāde, uzstādīšana, demontāža | kpl | 1
4 | Ø10, B500B, cilpas | kg | 1003.2
5 | Ø10, B500B, aptvere | kg | 15.8
6 | Ø10, B500B, locīt | kg | 39.4
7 | Ø10, B500B | kg | 1920.2
8 | Betons C40/50 XC4+XF4+XD3 | m3 | 77.62
9 | Betona sagataves kārta C8/10 | m3 | 5.15
10 | Vidēji rupja smilts, fr. 0.2-0.6 | m3 | 3
11 | Blietētas šķembas fr. 20-40mm | m3 | 2.35
12 | Smērējama bitumena hidroizolācija (vienā kārtā) | m2 | 193
13 | HSD-SET 22 F-FV, Halfen vai ekvivalents | gb | 86
14 | Elastīga starplika, EPS-20 | m2 | 10
15 | Mastika | m | 30
16 | Betona pakāpienu apstrāde ar MAPECOAT TNS EXTREME SF vai ekvivalentu izstrādājumu divās kārtās (tonu pirms izbūves saskaņot ar Ventspils APN!) | kg | 10
Kopā | Tiešās izmaksas kopā, t.sk. darba devēja sociālais nodoklis | [8 empty] | 0 | 0 | 0 | 0 | 0
Piezīmes:
1. Piezīmes skatīt sadaļā "Kopsavilkuma aprēķins".