## D.d.-DOP-2013-1.variants
PIELIKUMS Nr.1/DOP
projekta DOP daļas paskaidrojuma rakstam
projekta Nr.07-49-GP
DARBU DAUDZUMU KOPSAVILKUMS
VENTSPILS BRĪVOSTAS PĀRVALDES
KUĢU STĀVĒŠANAS PIESTĀTŅU RENOVĀCIJAI
VALDEMĀRA IELĀ Nr.6, VENTSPILĪ
SEGUMI UN LABIEKĀRTOŠANA
BŪVDARBU ORGANIZĀCIJA (DOP)
N.p.k. | Darbu nosaukums |  |  | Mērv. | Kopā
1 |  | 2 |  | 3 | 4
BŪVDARBU ORGANIZĀCIJA
BŪVDARBU ORGANIZĀCIJAS 1.VARIANTS
A-I | NOSPRAUŠANAS DARBI BŪVDARBU ORGANIZĀCIJAS 1.VARIANTAM
A-I-1. | Nospraušanas darbi:
A-I-1.1. | Teritorijas diģitālā nospraušana punktu koordinātu |  |  | ~ | 0
| formā, trasējuma punktu nostiprināšana dabā |  |  | m² | 2307
A-II | DEMONTĀŽAS DARBI BŪVDARBU ORGANIZĀCIJAS 1.VARIANTAM
A-II-1. | Demontāžas darbi:
A-II-1.1. | Segu konstrukciju gultņu izbūve, liekās grunts un būvgružu aizvešana |  |  | ~ | 0
| (tai skaitā betona apmaļu, segumu demontāža, ierakuma izstrāde, |  |  | ~ | 0
| koku un celmu izcelšana utt.) |  |  | m³ | 745.47
A-II-1.2. | Ietves esošā abrazīvā taisnstūra 198x98x60 betona bruģa seguma |  |  | ~ | 0
| nojaukšana 6cm biezumā, savākšana, attīrīšana, sakraušana uz |  |  | ~ | 0
| transporta paliktņiem atkārtotai izmantošanai |  |  | m² | 197
A-II-1.3. | Veloceliņa esošā abrazīvā taisnstūra 198x98x60 betona bruģa seguma |  |  | ~ | 0
| nojaukšana 6cm biezumā, savākšana, attīrīšana, sakraušana uz |  |  | ~ | 0
| transporta paliktņiem atkārtotai izmantošanai |  |  | m² | 295
A-II-1.4. | Esošās apgaismojuma līnijas balstu H=3,0m, gaismas ķermeņu un |  |  | ~ | 0
| pamatņu demontāža, transportēšana uz Pasūtītāja norādītu noliktavu |  |  | ~ | 0
| pagaidu uzglabāšanai |  |  | kompl | 6
A-II-1.5. | Esošās apgaismojuma līnijas kabeļa atrakšana, stāvokļa konstatācija, |  |  | ~ | 0
| demontāža |  |  | t.m. | 215
A-III | SEGU IZBŪVES UN ATJAUNOŠANAS DARBI BŪVDARBU ORGANIZĀCIJAS
1.VARIANTAM
A-III-1. | Apmaļu uzstādīšana:
A-III-1.0. | Esošo apmaļu BR8.20.100 nojaukšana, būvgružu savākšana, |  |  | t.m. | 395
| iekraušana autotransportā, |  |  | m³ | 6.32
| transportēšana uz atbērtni |  |  | tn | 11.38
A-III-1.1. | ~ BR 8.20.100 pelēkā krāsā uz C16/20 (B-15) pamata |  |  | t.m. | 395
A-III-2. | Taisnstūra 198x98x60 betona bruģa segums ietvēm un veloceliņiem:
A-III-2.0. | Ietvju un veloceliņu segas gultnes izbūve ~48cm |  |  | m² | 492
| biezumā ar liekās grunts iekraušanu autotransportā, |  |  | m³ | 447.72
| transportēšana uz atbērtni |  |  | tn | 805.9
A-III-2.1. | Smilts-grants maisījuma salturīgais slānis (kf>1m/dienn.) - 300 mm |  |  | m² | 492
A-III-2.2. | Šķembu maisījums pamatam vienā kārtā 0/45 - 150 mm |  |  | m² | 492
A-III-2.3. | Izsiju-smilts maisījuma attiecībā 1:1 izlīdzinošā kārta - 30 mm |  |  | m² | 492
A-III-2.4. | Taisnt.198x98x60 betona bruģa segums pelēkā krāsā no atgūtiem mat. - 60 mm |  |  | m² | 197
A-III-2.5. | Taisnt.198x98x60 betona bruģa segums sarkanā krāsā no atgūtiem mat. - 60 mm |  |  | m² | 295
A-III-3. | Škembu-grants maisījuma segums pagaidu piebraucamajam ceļam:
A-III-3.0. | Pagaidu ceļa segas gultnes izbūve ~30cm |  |  | m² | 865
| biezumā ar liekās grunts iekraušanu autotransportā, |  |  | m³ | 787.15
| transportēšana uz atbērtni |  |  | tn | 1416.87
A-III-3.1. | Šķembu maisījums seguma apakškārtai 0/63ps - 180 mm |  |  | m² | 865
A-III-3.2. | Šķembu maisījums seguma virskārtai 0/45 - 120 mm |  |  | m² | 865
A-III-3.3. | Pagaidu ceļa šķembu-grants maisījuma seguma norakšana pēc |  |  | ~ | 0
| piestātnes būvdarbu pabeigšanas, transportēšana uz pasūtītāja |  |  | ~ | 0
| norādītu pagaidu rezervi |  |  | m³ | 260
A-IV | LABIEKĀRTOŠANAS DARBI BŪVDARBU ORGANIZĀCIJAS 1.VARIANTAM
A-IV-1. | Esošo koku aizsardzība un zālienu atjaunošana horizontālajām virsmām:
A-IV-1.0. | Liekās grunts un sabojātā velēnojuma norakšana ~12cm biezumā, |  |  | m² | 410
| ierīkojamā zāliena platībās, iekraušana autotransportā, |  |  | m³ | 49.2
| transportēšana uz atbērtni |  |  | tn | 78.72
A-IV-1.1. | Pagaidu ceļa noraktās platības papildināšana ar atgūtu grunti |  |  | m² | 540
| ~18cm biezumā, sagatavošana zāliena atjaunošanai |  |  | m³ | 97.2
|  |  |  | tn | 155.52
A-IV-1.2. | Teritorijas apzaļumošana ar pievestu svaigu augsni ~120mm |  |  | m² | 950
| biezumā, apsēšana ar daudzgadīgo zāļu sēklām |  |  | m³ | 114
A-IV-1.3. | Esošo koku aizsargāšana no bojājumiem ar dēļu vairogiem, tai skaitā |  |  | ~ | 0
| izgatavošana, transportēšana, uzstādīšana, demontāža |  |  | gb | 3
A-V | TERITORIJAS NOŽOGOJUMI BŪVDARBU ORGANIZĀCIJAS 1.VARIANTAM
A-V-1. | Metāla konstrukcijas pagaidu nožogojums pa objekta teritorijas perimetru:
A-V-1.1. | Metāla sieta paneļu nožogojuma nomas maksa |  |  | t.m./mēn. | 440
A-V-1.2. | Metāla sieta paneļu nožogojuma uzstādīšana uz betona atbalstpēdām |  |  | t.m. | 440
A-V-1.3. | Metāla sieta paneļu nožogojuma demontāža pēc būvdarbu pabeigšanas |  |  | t.m. | 440
A-VI | SATIKSMES ORGANIZĀCIJA BŪVDARBU ORGANIZĀCIJAS 1.VARIANTAM
A-VI-1. | Ceļa zīmju demontāža pirms būvdarbu uzsākšanas:
A-VI-1.1. | Ceļa zīmju demontāža, tai skaitā: |  |  | gb | 8
| c.z.301 |  |  | gb | 1
| c.z.415 |  |  | gb | 5
| c.z.416 |  |  | gb | 2
| Cinkota metāla stabi L=4,0m |  |  | gb | 5
A-VI-2. | Ceļa zīmju uzstādīšana pirms būvdarbu uzsākšanas:
A-VI-2.1. | Ceļa zīmju uzstādīšana, tai skaitā: |  |  | gb | 12
| c.z.413 |  |  | gb | 4
| c.z.415 |  |  | gb | 5
| c.z.731 |  |  | gb | 1
| c.z.732 |  |  | gb | 1
| c.z.910 |  |  | gb | 1
| Cinkota metāla stabi L=2,8m |  |  | gb | 2
| Cinkota metāla stabi L=4,0m |  |  | gb | 6
A-VI-3. | Ceļa horizontālie apzīmējumi pirms būvdarbu uzsākšanas:
A-VI-3.1. | c.a.941 (ar ceļa krāsu baltā tonī, stikla mikrolodītes) |  |  | gb | 2
A-VI-4. | Ceļa zīmju demontāža pēc būvdarbu pabeigšanas:
A-VI-4.1. | Ceļa zīmju uzstādīšana, tai skaitā: |  |  | gb | 12
| c.z.413 |  |  | gb | 4
| c.z.415 |  |  | gb | 5
| c.z.731 |  |  | gb | 1
| c.z.732 |  |  | gb | 1
| c.z.910 |  |  | gb | 1
| Cinkota metāla stabi L=2,8m |  |  | gb | 2
| Cinkota metāla stabi L=4,0m |  |  | gb | 6
A-VI-5. | Ceļa zīmju uzstādīšana pēc būvdarbu pabeigšanas:
A-VI-5.1. | Ceļa zīmju demontāža, tai skaitā: |  |  | gb | 8
| c.z.301 |  |  | gb | 1
| c.z.415 |  |  | gb | 5
| c.z.416 |  |  | gb | 2
| Cinkota metāla stabi L=4,0m |  |  | gb | 5
A-VII | APGAISMOJUMS BŪVDARBU ORGANIZĀCIJAS 1.VARIANTAM
A-VII-1. | Apgaismojuma atjaunošana:
A-VII-1.1. | Tranšejas rakšana un aizbēršana viena kabeļa ieguldīšanai |  |  | t.m. | 215
A-VII-1.2. | Smilts materiāla pabēruma izbūve ~15cm biezumā |  |  | m³ | 10
A-VII-1.3. | Kabeļa AXMK 4x50 ieguldīšana tranšējā |  |  | t.m. | 215
A-VII-1.4. | Esošo betona konstrukcijas pamatņu un balstu H=3,0m uzstādīšana |  |  | kompl | 6
A-VII-1.5. | Ieguldītā kabeļa apbēršana ar smilts materiālu ~15cm biezumā |  |  | m³ | 10
A-VII-1.6. | Signālentas ieklāšana pirms tranšejas aizbēršanas |  |  | t.m. | 215
| Būvprojekta vadītāja |  | L.Budina
| Sastādīja |  | A.Rudzāts
19.07.2013.

## D.d.-DOP-2013-2.variants
PIELIKUMS Nr.2/DOP
projekta DOP daļas paskaidrojuma rakstam
projekta Nr.07-49-GP
DARBU DAUDZUMU KOPSAVILKUMS
VENTSPILS BRĪVOSTAS PĀRVALDES
KUĢU STĀVĒŠANAS PIESTĀTŅU RENOVĀCIJAI
VALDEMĀRA IELĀ Nr.6, VENTSPILĪ
SEGUMI UN LABIEKĀRTOŠANA
BŪVDARBU ORGANIZĀCIJA (DOP)
N.p.k. | Darbu nosaukums |  |  | Mērv. | Kopā
1 |  | 2 |  | 3 | 4
BŪVDARBU ORGANIZĀCIJA
BŪVDARBU ORGANIZĀCIJAS 2.VARIANTS
A-I | TERITORIJAS NOŽOGOJUMI BŪVDARBU ORGANIZĀCIJAS 2.VARIANTAM
A-I-1. | Metāla konstrukcijas pagaidu nožogojums pa objekta teritorijas perimetru:
A-I-1.1. | Metāla sieta paneļu nožogojuma nomas maksa |  |  | t.m./mēn. | 410
A-I-1.2. | Metāla sieta paneļu nožogojuma uzstādīšana uz betona atbalstpēdām |  |  | t.m. | 410
A-I-1.3. | Metāla sieta paneļu nožogojuma demontāža pēc būvdarbu pabeigšanas |  |  | t.m. | 410
A-II | SATIKSMES ORGANIZĀCIJA BŪVDARBU ORGANIZĀCIJAS 2.VARIANTAM
A-II-1. | Ceļa zīmju demontāža pirms būvdarbu uzsākšanas:
A-II-1.1. | Ceļa zīmju demontāža, tai skaitā: |  |  | gb | 8
| c.z.301 |  |  | gb | 1
| c.z.415 |  |  | gb | 5
| c.z.416 |  |  | gb | 2
| Cinkota metāla stabi L=4,0m |  |  | gb | 5
A-II-2. | Ceļa zīmju uzstādīšana pirms būvdarbu uzsākšanas:
A-II-2.1. | Ceļa zīmju uzstādīšana, tai skaitā: |  |  | gb | 12
| c.z.413 |  |  | gb | 4
| c.z.415 |  |  | gb | 5
| c.z.731 |  |  | gb | 1
| c.z.732 |  |  | gb | 1
| c.z.910 |  |  | gb | 1
| Cinkota metāla stabi L=2,8m |  |  | gb | 2
| Cinkota metāla stabi L=4,0m |  |  | gb | 6
A-II-3. | Ceļa horizontālie apzīmējumi pirms būvdarbu uzsākšanas:
A-II-3.1. | c.a.941 (ar ceļa krāsu baltā tonī, stikla mikrolodītes) |  |  | gb | 2
A-II-4. | Ceļa zīmju demontāža pēc būvdarbu pabeigšanas:
A-II-4.1. | Ceļa zīmju uzstādīšana, tai skaitā: |  |  | gb | 12
| c.z.413 |  |  | gb | 4
| c.z.415 |  |  | gb | 5
| c.z.731 |  |  | gb | 1
| c.z.732 |  |  | gb | 1
| c.z.910 |  |  | gb | 1
| Cinkota metāla stabi L=2,8m |  |  | gb | 2
| Cinkota metāla stabi L=4,0m |  |  | gb | 6
A-II-5. | Ceļa zīmju uzstādīšana pēc būvdarbu pabeigšanas:
A-II-5.1. | Ceļa zīmju demontāža, tai skaitā: |  |  | gb | 8
| c.z.301 |  |  | gb | 1
| c.z.415 |  |  | gb | 5
| c.z.416 |  |  | gb | 2
| Cinkota metāla stabi L=4,0m |  |  | gb | 5
| Būvprojekta vadītāja |  | L.Budina
| Sastādīja |  | A.Rudzāts
19.07.2013.