## Poleri
Objekta nosaukums: Vētras poleru izbūve Ventspils brīvostas piestātnē Nr. 16
Līguma Nr. H09.06.22/105
Pasūtītājs: Ventspils brīvostas pārvalde
Apjomi sastādīti, pamatojoties uz HB daļas rasējumiem
Nr. p. k. | Spec. Nr. | Darba nosaukums | Mērvienība | Daudzums
1 | 2 | 3 | 4 | 5
1 |  | Sagatavošanas darbi
2 | S3.2.1.; S3.2.3. | Mobilizācija un demobilizācija | KS | 1
3 | S3.2.2. | Būvju asu nospraušana | KS | 1
4 | S3.2.4. | Esoša seguma demontāža | KS | 1
5 | S3.2.4. | Esošas piestātnes monolītās dzelzsbetona atslodzes plātnes demontāža | KS | 1
6 |  | Betonēšanas darbi
7 | S2.4. | Šķembu sagatave zem poleru podestiem | m3 | 6.3
8 | S3.4.3 | Veidņi | KS | 1
9 | S2.2 | Stiegrojums B500B poleru podestiem | t | 4.11
10 | S2.1; S3.4. | Betons C35/45 poleru podestiem | m3 | 31
11 | S2.1; S3.4. | Betons C35/45 seguma atjaunošanai | m3 | 1.76
12 |  | Tērauds
13 | S2.3; S3.3 | Tērauds S355J2H poleriem | t | 2.77
14 |  | Konstrukciju aizsardzība
15 | S3.5.1 | Poleru krāsošana, ar virsmas sagatavošanu | m2 | 8.6
16 |  | Citi darbi
17 | S3.6.1 | Ķimisko enkuru M16 L=500 mm iebūve | gb | 60
18 | S3.6.1 | Impregnēto koka aizsargbrusu uzstādīšana | m3 | 1.8
19 | S3.6.1 | Tērauda uzlikas un skrūves brusām | KS | 1
20 | S3.6.1 | Signālmarķējuma izveidošana uz aizsargbrusām | m2 | 8.8
Būvdarbu apjomu tabulā pieņemts nestandarta apzīmējums "KS" - kopsumma.
Sastādīja: ________________ A. Savenko
Pārbaudīja: ________________ Būvprojekta vadītājs Vadims Oļts, sert. Nr. 3-01832