## Poleri
8.pielikums Atklātā iepirkuma “Amortizācijas ierīču sistēmas atjaunošana Ventspils brīvostas piestātnē Nr.16” nolikumam, iepirkuma identifikācijas Nr. VBOP 2023/106
Būvdarbu apjomu tabula
Objekta nosaukums: Amortizācijas ierīču sistēmas atjaunošana Ventspils brīvostas piestātnē Nr.16
Objekta adrese: Plosta iela 20/16, Ventspils
Iepirkuma identifikācijas numurs: VBOP 2023/106
Nr. p. k. | Spec. Nr. | Darba nosaukums | Mērvienība | Daudzums | Vienības izmaksas | [5 empty] | Kopā uz visu apjomu
[5 empty] | Laika norma (c/h) | Darba samaksas likme (EUR/h) | Darba alga | Būvizstrādājumi | Mehānismi | Kopā | Darbietilpība (c/h) | Darba alga | Būvizstrādājumi | Mehānismi | Summa
1 | 2 | 3 | 4 | 5 | 6 | 7 | 8 | 9 | 10 | 11 | 12 | 13 | 14 | 15 | 16
1 |  | Sagatavošanas darbi
2 | S3.2.1.; S3.2.3. | Mobilizācija un demobilizācija | KS | 1
3 | S3.2.2. | Būvju asu nospraušana | KS | 1
4 | S3.2.4. | Esošo fenderu (prizmatisko un peldošo) demontāža, t.sk. esošā fendera F3 rāmis ar fendera elementiem | KS | 1
5 |  | Betonēšanas darbi
6 | S3.4.3 | Veidņi | KS | 1
7 | S2.2 | Stiegrojums B500B fenderu piebetonējumam, ieskaitot ieliekamas detaļas | t | 9.15
8 | S2.2 | Stiegrojums B500B fendera F3 monolīta dzelzsbetona posmam | t | 0.17
9 | S2.1; S3.4. | Betons C40/50 fenderu piebetonējumam | m3 | 62.21
10 | S2.1; S3.4. | Betons C35/45 fendera F3 monolīta dzelzsbetona posmam | m3 | 3.32
11 | S2.1; S3.4. | Betons C35/45 seguma atjaunošanai | KS | 1
12 |  | Tērauds
13 | S2.3; S3.3 | Tērauds fendera F3 stiprinājuma rāmim (esošā rāmja pagarināšana) | t | 1.94
14 |  | Konstrukciju aizsardzība
15 | S3.3.4 | Amortizācijas ierīces F3 tērauda konstrukcijas krāsošana | t | 3.8
16 |  | Citi darbi
17 | S3.5.2 | Ķimisko enkuru M20 8.8 L=650 mm iebūve | gb | 26
18 | S3.5.2 | Ķimisko enkuru M30 8.8 L=520 mm iebūve | gb | 40
19 | S3.5.2 | Ķimisko enkuru M20 8.8 L=1200 mm iebūve | gb | 220
20 | S3.5.2 | Ķimisko enkuru M30 8.8 L=600 mm iebūve | gb | 320
21 | S3.5.2 | Ķimisko enkuru M48 8.8 (garums no ražotāja) iebūve | gb | 80
22 | S3.5.2 | Skrūves, uzgriežņi, paplāksnes M48 L=170 mm iebūve | KS | 8
23 | S3.5.1 | Esošo ø2000 peldošo fenderu pārcelšana un stiprināšana pie virsbūves (jaunu stiprināšanas cilpu ierīkošana nepieciešamības gadījumā) | gb | 2
24 | S3.5.1 | Fendera F3 tērauda esošā stiprinājuma rāmja pagarināšana un montāža pie piestātnes komplektā ar fendera elementiem | KS | 1
25 | S3.5.1 | Jauni koniskie fenderi SCN1600 F0.9 (vai analogs) komplektā ar atdurplātni un stiprinājuma elementiem | KS | 10
26 | S3.5.1 | Jaunu konisko fenderu SCN1600 F0.9 (vai analogs) komplektu montāža pie piestātnes saskaņā ar ražotāja rekomendācijām | KS | 10
27 | S3.5.3 | Seguma (jaunu dzelzsbetona plātņu) atjaunošana jaunizbūvējamā fendera F3 zonā (plātņu stiprinājuma konstrukcijas izgatavošana un montāža nepieciešamības gadījumā) | KS | 1
28 |  | Izpilddokumentācijas sagatavošana un pases sastādīšana | KS | 1
Tiešās izmaksas kopā bez PVN, t. sk. darba devēja sociālais nodoklis (23,59%)
Virsizdevumi___%
t.sk. darba aizsardzība
Peļņa ___%
Pavisam kopā bez PVN
Apjomi sastādīti, pamatojoties uz HB un GP daļas rasējumiem
Būvdarbu apjomu tabulā pieņemts nestandarta apzīmējums "KS" - kopsumma.
Pretendenta nosaukums
Pretendenta pārstāvja amats
____________________ vārds, uzvārds
(paraksts, datums)